## CC1
Depth_m_bsf | Unit | w_percent | Gam_kN_m3 | Ip_percent | FC_percent | St | eps50_percent | qt_LE_MPa | qt_CLBE_MPa | qt_BE_MPa | qt_CHBE_MPa | qt_HE_MPa | fs_LE_MPa | fs_CLBE_MPa | fs_BE_MPa | fs_CHBE_MPa | fs_HE_MPa | su_LE_kPa | su_CLBE_kPa | su_BE_kPa | su_CHBE_kPa | su_HE_kPa | Dr_percent | phi_LE_deg | phi_CLBE_deg | phi_BE_deg | phi_CHBE_deg | phi_HE_deg | Gmax_LE_MPa | Gmax_CLBE_MPa | Gmax_BE_MPa | Gmax_CHBE_MPa | Gmax_HE_MPa | M0_MPa | OCR | K0 | k_m_s | WTG | sig_v_eff | sig_h_eff | sig_m_eff | su_sand_calc | su_sand_theory
15 | CC1 | 26 | 19.2 |  | 11 |  |  | 13.2 | 16.6 | 19 | 21.3 | 26 | 0.0677 | 0.0897 | 0.1044 | 0.1191 | 0.1469 | [5 empty] | 73 | 29 | 37 | 42 | 46 | 47 | 70 | 94 | 129 | 164 | 292 | 26.9 | 4.7 | 0.9 | 1.877e-05 | WTG12 | 144.52 | 130.068 | 134.8853 | 101.5468 | 101.5468
23.5 | CC1 | 26 | 19.2 |  | 11 |  |  | 10.5 | 13.3 | 15.3 | 17.2 | 23.9 | 0.1023 | 0.1449 | 0.1734 | 0.2019 | 0.2639 | [5 empty] | 76 | 29 | 37 | 42 | 46 | 47 | 80 | 107 | 146 | 185 | 330 | 31.9 | 4.3 | 0.9 | 1.1033e-05 | WTG24 | 227.17 | 204.453 | 212.0253 | 159.6208 | 159.6208
24.5 | CC1 |  | 19 |  | 10 |  |  | 6.1 | 7.4 | 8.3 | 9.2 | 10.5 | 0.1458 | 0.1738 | 0.1926 | 0.2114 | 0.2394 | [5 empty] | 52 | 29 | 34 | 38 | 42 | 47 | 70 | 91 | 123 | 154 | 271 | 13.7 | 2.3 | 0.6 | 1.7788e-07 | WTG11 | 223.86 | 134.316 | 164.164 | 112.8307 | 112.8307
24.5 | CC1 | 25 | 19.3 |  | 11 |  |  | 0.3 | 4.7 | 8 | 11.2 | 23.1 | 0.0794 | 0.1423 | 0.1842 | 0.2262 | 0.2725 | [5 empty] | 82 | 29 | 38 | 43 | 47 | 47 | 76 | 95 | 135 | 176 | 327 | 38.7 | 5.2 | 1 | 8.671e-06 | WTG29 | 228.95 | 228.95 | 228.95 | 177.3519 | 177.3519
25 | CC1 |  | 19 |  | 10 |  |  | 11.4 | 12.7 | 13.6 | 14.5 | 15.8 | 0.2301 | 0.2581 | 0.2769 | 0.2957 | 0.3237 | [5 empty] | 52 | 29 | 34 | 38 | 42 | 47 | 87 | 108 | 140 | 171 | 288 | 13.7 | 2.3 | 0.6 | 1.7788e-07 | WTG11 | 228.36 | 137.016 | 167.464 | 115.0988 | 115.0988
25 | CC1 |  | 19 |  | 10 |  |  | 15.1 | 16.7 | 17.8 | 18.9 | 20.4 | 0.327 | 0.3608 | 0.3834 | 0.4059 | 0.4397 | [5 empty] | 61 | 29 | 35 | 39 | 44 | 47 | 95 | 117 | 150 | 184 | 307 | 18.6 | 2.9 | 0.7 | 3.5764e-07 | WTG11 | 228.36 | 159.852 | 182.688 | 129.5555 | 129.5555
25 | CC1 | 26 | 19.2 |  | 11 |  |  | 16.8 | 20.2 | 22.6 | 24.9 | 29.6 | 0.0896 | 0.1116 | 0.1263 | 0.141 | 0.1689 | [5 empty] | 73 | 29 | 37 | 42 | 46 | 47 | 102 | 126 | 161 | 195 | 324 | 26.9 | 4.7 | 0.9 | 1.877e-05 | WTG12 | 236.52 | 212.868 | 220.752 | 166.1905 | 166.1905
25 | CC1 | 26 | 19.2 |  | 11 |  |  | 18.7 | 23 | 26 | 28.9 | 32.9 | 0.0919 | 0.1323 | 0.1593 | 0.1863 | 0.2384 | [5 empty] | 79 | 29 | 38 | 42 | 47 | 47 | 94 | 123 | 166 | 209 | 367 | 37.3 | 4.4 | 0.9 | 1.6402e-05 | WTG12 | 236.52 | 212.868 | 220.752 | 171.0015 | 171.0015
25 | CC1 | 26 | 19.2 |  | 11 |  |  | 37.3 | 44.4 | 49.2 | 54 | 72.5 | 0.1423 | 0.1874 | 0.2175 | 0.2477 | 0.5057 | [5 empty] | 74 | 29 | 37 | 41 | 46 | 47 | 130 | 159 | 202 | 244 | 403 | 28.9 | 3.6 | 0.8 | 4.5722e-06 | OSSAlt1 | 242.54 | 194.032 | 210.2013 | 158.2476 | 158.2476
25.5 | CC1 | 26 | 19.2 |  | 11 |  |  | 27.4 | 30.3 | 32.2 | 34.2 | 40.9 | 0.111 | 0.1537 | 0.1822 | 0.2107 | 0.2727 | [5 empty] | 76 | 29 | 37 | 42 | 46 | 47 | 114 | 140 | 179 | 218 | 363 | 31.9 | 4.3 | 0.9 | 1.1033e-05 | WTG24 | 245.57 | 221.013 | 229.1987 | 172.5495 | 172.5495
25.5 | CC1 | 26 | 19.2 |  | 11 |  |  | 30.2 | 33.1 | 35.1 | 37.1 | 42.9 | 0.0806 | 0.1177 | 0.1424 | 0.1672 | 0.2231 | [5 empty] | 80 | 29 | 38 | 43 | 47 | 47 | 117 | 144 | 185 | 225 | 374 | 37.4 | 4.7 | 0.9 | 2.5671e-05 | WTG24 | 245.57 | 221.013 | 229.1987 | 177.5446 | 177.5446
25.5 | CC1 | 25 | 19.3 |  | 11 |  |  | 41.8 | 48.5 | 53 | 57.4 | 68.1 | 0.2364 | 0.2992 | 0.3412 | 0.3831 | 0.4294 | [5 empty] | 82 | 29 | 38 | 43 | 47 | 47 | 136 | 163 | 204 | 245 | 396 | 38.7 | 5.2 | 1 | 8.671e-06 | WTG29 | 238.25 | 238.25 | 238.25 | 184.556 | 184.556
26 | CC1 |  | 19 |  | 10 |  |  | 5.6 | 7.1 | 8.2 | 9.3 | 10.9 | 0.1216 | 0.1554 | 0.178 | 0.2006 | 0.2344 | [5 empty] | 61 | 29 | 35 | 39 | 44 | 47 | 71 | 93 | 127 | 160 | 283 | 18.6 | 2.9 | 0.7 | 3.5764e-07 | WTG11 | 237.36 | 166.152 | 189.888 | 134.6615 | 134.6615
26 | CC1 |  | 19 |  | 10 |  |  | 3.8 | 4.8 | 5.5 | 6.3 | 7.3 | 0.0845 | 0.1065 | 0.1213 | 0.136 | 0.1581 | [5 empty] | 43 | 29 | 32 | 36 | 40 | 47 | 66 | 85 | 115 | 145 | 256 | 9.6 | 1.6 | 0.5 | 4.8252e-08 | WTG11 | 237.36 | 118.68 | 158.24 | 101.8442 | 101.8442
26.5 | CC1 |  | 19 |  | 10 |  |  | 9.4 | 10.4 | 11.2 | 11.9 | 12.9 | 0.2121 | 0.2341 | 0.2489 | 0.2636 | 0.2857 | [5 empty] | 43 | 29 | 32 | 36 | 40 | 47 | 86 | 106 | 136 | 167 | 277 | 9.6 | 1.6 | 0.5 | 4.8252e-08 | WTG11 | 241.86 | 120.93 | 161.24 | 103.775 | 103.775
27.5 | CC1 | 26 | 19.2 |  | 11 |  |  | 15.9 | 17.9 | 19.3 | 20.7 | 22.7 | 0.427 | 0.4824 | 0.5194 | 0.5564 | 0.6118 | [5 empty] | 61 | 29 | 35 | 39 | 44 | 47 | 98 | 123 | 161 | 198 | 336 | 19.7 | 2.6 | 0.7 | 2.3045e-07 | WTG14 | 254.825 | 178.3775 | 203.86 | 144.5699 | 144.5699
27.6 | CC1 | 26 | 19.2 |  | 11 |  |  | 8.7 | 11.6 | 13.6 | 15.6 | 21.4 | 0.1227 | 0.1598 | 0.1845 | 0.2093 | 0.2652 | [5 empty] | 80 | 29 | 38 | 43 | 47 | 47 | 83 | 110 | 151 | 191 | 340 | 37.4 | 4.7 | 0.9 | 2.5671e-05 | WTG24 | 264.89 | 238.401 | 247.2307 | 191.5127 | 191.5127
28.6 | CC1 | 26 | 19.2 |  | 11 |  |  | 10.8 | 12.8 | 14.2 | 15.6 | 17.6 | 0.3115 | 0.3669 | 0.4039 | 0.4408 | 0.4962 | [5 empty] | 61 | 29 | 35 | 39 | 44 | 47 | 88 | 113 | 151 | 188 | 326 | 19.7 | 2.6 | 0.7 | 2.3045e-07 | WTG14 | 264.945 | 185.4615 | 211.956 | 150.3113 | 150.3113
28.6 | CC1 | 26 | 19.2 |  | 11 |  |  | 7.5 | 11.8 | 25 | 43.1 | 49.1 | 0.0706 | 0.1049 | 0.2078 | 0.6733 | 0.8285 | [5 empty] | 73 | 35 | 37 | 41 | 44 | 45 | 128 | 144 | 173 | 199 | 206 | 32.4 | 3.1 | 0.7 | 3.8852e-06 | WTG14 | 264.945 | 185.4615 | 211.956 | 159.5686 | 159.5686
29 | CC1 | 26 | 19.2 |  | 11 |  |  | 29.3 | 38.9 | 45.3 | 51.7 | 66.4 | 0.1702 | 0.2383 | 0.2837 | 0.3292 | 0.5833 | [5 empty] | 85 | 30 | 38 | 43 | 47 | 47 | 119 | 153 | 204 | 255 | 444 | 48.2 | 4.2 | 0.9 | 8.3813e-06 | WTG20 | 273.43 | 246.087 | 255.2013 | 197.6871 | 197.6871
29 | CC1 | 26 | 19.2 |  | 11 |  |  | 29.8 | 39.4 | 45.8 | 52.3 | 66.3 | 0.1708 | 0.2391 | 0.2847 | 0.3303 | 0.5826 | [5 empty] | 85 | 30 | 38 | 43 | 47 | 47 | 120 | 154 | 205 | 256 | 445 | 48.3 | 4.2 | 0.9 | 8.3813e-06 | OSSAlt2 | 272.43 | 245.187 | 254.268 | 196.9641 | 196.9641
30 | CC1 | 26 | 19.2 |  | 11 |  |  | 0.4 | 6 | 10.2 | 14.3 | 33.5 | 0.0832 | 0.1284 | 0.1585 | 0.1887 | 0.4467 | [5 empty] | 74 | 29 | 37 | 41 | 46 | 47 | 81 | 110 | 152 | 195 | 354 | 28.9 | 3.6 | 0.8 | 4.5722e-06 | OSSAlt1 | 288.54 | 230.832 | 250.068 | 188.2607 | 188.2607
32 | CC1 | 26 | 19.2 |  | 11 |  |  | 23.6 | 28 | 30.9 | 33.9 | 37.9 | 0.1101 | 0.1505 | 0.1775 | 0.2045 | 0.2566 | [5 empty] | 79 | 29 | 38 | 42 | 47 | 47 | 118 | 147 | 190 | 233 | 391 | 37.3 | 4.4 | 0.9 | 1.6402e-05 | WTG12 | 300.92 | 270.828 | 280.8587 | 217.5621 | 217.5621
32 | CC1 | 26 | 19.2 |  | 11 |  |  | 25.2 | 28.1 | 30 | 32 | 34.3 | 0.0775 | 0.1077 | 0.1279 | 0.1481 | 0.1889 | [5 empty] | 66 | 29 | 36 | 40 | 45 | 47 | 120 | 148 | 190 | 232 | 386 | 25.9 | 2.9 | 0.7 | 2.1092e-06 | WTG12 | 300.92 | 210.644 | 240.736 | 175.9807 | 175.9807
34.5 | CC1 | 26 | 19.2 |  | 11 |  |  | 7.1 | 10 | 12 | 14 | 16.2 | 0.1426 | 0.1728 | 0.193 | 0.2132 | 0.254 | [5 empty] | 66 | 29 | 36 | 40 | 45 | 47 | 88 | 116 | 158 | 200 | 354 | 25.9 | 2.9 | 0.7 | 2.1092e-06 | WTG12 | 323.92 | 226.744 | 259.136 | 189.4313 | 189.4313
35.8 | CC1 | 26 | 19.2 |  | 11 |  |  | 7.4 | 14.9 | 20 | 25 | 40.1 | 0.0715 | 0.1289 | 0.1672 | 0.2055 | 0.3013 | [5 empty] | 78 | 29 | 37 | 42 | 47 | 47 | 98 | 131 | 179 | 227 | 407 | 36.9 | 3.4 | 0.8 | 2.6055e-06 | WTG29 | 328.89 | 263.112 | 285.038 | 214.5875 | 214.5875
39 | CC1 | 29 | 18.3 |  | 27 |  |  | 7.5 | 11.8 | 25 | 43.1 | 49.1 | 0.0706 | 0.1049 | 0.2078 | 0.6733 | 0.8285 | [5 empty] | 71 | 29 | 31 | 34 | 36 | 37 | 141 | 158 | 191 | 219 | 232 | 32.4 | 2.7 | 0.8 | 6.1686e-08 | WTG1 | 350.96 | 280.768 | 304.1653 | 189.1257 | 189.1257
40 | CC1 | 26 | 19.2 |  | 11 |  |  | 29.9 | 37.4 | 42.5 | 47.5 | 62.6 | 0.2149 | 0.2723 | 0.3106 | 0.3489 | 0.4446 | [5 empty] | 78 | 29 | 37 | 42 | 47 | 47 | 141 | 174 | 222 | 270 | 450 | 36.9 | 3.4 | 0.8 | 2.6055e-06 | WTG29 | 367.53 | 294.024 | 318.526 | 239.7985 | 239.7985
40 | CC1 | 26 | 19.2 |  | 11 |  |  | 35.8 | 42 | 46.1 | 50.3 | 64.6 | 0.1653 | 0.1918 | 0.2096 | 0.2274 | 0.4105 | [5 empty] | 78 | 29 | 37 | 42 | 47 | 47 | 146 | 180 | 231 | 281 | 470 | 38.3 | 3.2 | 0.7 | 8.5235e-07 | WTG29 | 367.53 | 257.271 | 294.024 | 221.3525 | 221.3525
41.2 | CC1 | 25 | 19.3 |  | 11 |  |  | 4.9 | 6 | 6.7 | 7.5 | 8.8 | 0.1669 | 0.2033 | 0.2276 | 0.2519 | 0.3289 | [5 empty] | 38 | 29 | 31 | 35 | 39 | 46 | 84 | 108 | 145 | 181 | 315 | 30.2 | 1 | 0.4 | 3.4057e-08 | WTG47 | 395.595 | 158.238 | 237.357 | 147.5852 | 147.5852
42.5 | CC1 | 26 | 19.2 |  | 11 |  |  | 18.4 | 28 | 34.4 | 40.8 | 55.5 | 0.1702 | 0.2383 | 0.2837 | 0.3292 | 0.5833 | [5 empty] | 85 | 30 | 38 | 43 | 47 | 47 | 134 | 168 | 219 | 270 | 459 | 48.2 | 4.2 | 0.9 | 8.3813e-06 | WTG20 | 397.63 | 357.867 | 371.1213 | 287.4824 | 287.4824
42.5 | CC1 | 26 | 19.2 |  | 11 |  |  | 18.2 | 27.8 | 34.2 | 40.7 | 54.7 | 0.1708 | 0.2391 | 0.2847 | 0.3303 | 0.5826 | [5 empty] | 85 | 30 | 38 | 43 | 47 | 47 | 134 | 168 | 219 | 270 | 459 | 48.3 | 4.2 | 0.9 | 8.3813e-06 | OSSAlt2 | 396.63 | 356.967 | 370.188 | 286.7594 | 286.7594
42.8 | CC1 |  | 19 |  | 10 |  |  | 8.7 | 13.1 | 16.1 | 19.1 | 26.4 | 0.1828 | 0.2415 | 0.2808 | 0.32 | 0.5202 | [5 empty] | 64 | 29 | 35 | 39 | 44 | 47 | 103 | 134 | 181 | 227 | 400 | 25 | 2 | 0.6 | 3.5381e-07 | OSS | 398.74 | 239.244 | 292.4093 | 207.3658 | 207.3658
44.5 | CC1 | 26 | 19.2 |  | 11 |  |  | 8.3 | 14.5 | 18.6 | 22.8 | 37.1 | 0.1889 | 0.2154 | 0.2332 | 0.251 | 0.4341 | [5 empty] | 78 | 29 | 37 | 42 | 47 | 47 | 105 | 140 | 190 | 241 | 430 | 38.3 | 3.2 | 0.7 | 8.5235e-07 | WTG29 | 408.93 | 286.251 | 327.144 | 246.2865 | 246.2865
46 | CC1 | 25 | 19.3 |  | 11 |  |  | 6.3 | 7.4 | 8.2 | 9 | 10.2 | 0.0153 | 0.0516 | 0.076 | 0.1003 | 0.1773 | [5 empty] | 38 | 29 | 31 | 35 | 39 | 46 | 97 | 122 | 158 | 194 | 329 | 30.2 | 1 | 0.4 | 3.4057e-08 | WTG47 | 440.235 | 176.094 | 264.141 | 164.2391 | 164.2391
46.4 | CC1 | 26 | 19.2 |  | 11 |  |  | 36.6 | 43.1 | 47.4 | 51.8 | 71.2 | 0.0625 | 0.1193 | 0.1572 | 0.1951 | 0.421 | [5 empty] | 94 | 30 | 39 | 44 | 47 | 47 | 140 | 181 | 242 | 303 | 531 | 65 | 4.5 | 0.9 | 2.7803e-05 | WTG21 | 429.16 | 386.244 | 400.5493 | 318.9894 | 318.9894
47.5 | CC1 |  | 19 |  | 10 |  |  | 16.4 | 20.8 | 23.8 | 26.8 | 34.2 | 0.1643 | 0.2231 | 0.2623 | 0.3016 | 0.5017 | [5 empty] | 64 | 29 | 35 | 39 | 44 | 47 | 129 | 161 | 207 | 254 | 427 | 25 | 2 | 0.6 | 3.5381e-07 | OSS | 441.04 | 264.624 | 323.4293 | 229.364 | 229.364
48.5 | CC1 | 28 | 19 |  | 18 |  |  | 32.6 | 36.7 | 39.5 | 42.4 | 50.9 | 0.2442 | 0.2997 | 0.3367 | 0.3737 | 0.4314 | [5 empty] | 78 | 29 | 31 | 35 | 39 | 45 | 144 | 181 | 236 | 291 | 495 | 44.9 | 3 | 0.8 | 4.8568e-06 | WTG45 | 450.56 | 360.448 | 390.4853 | 242.7983 | 242.7983
50 | CC1 | 29 | 18.3 |  | 27 |  |  | 7.5 | 11.8 | 25 | 43.1 | 49.1 | 0.0706 | 0.1049 | 0.2078 | 0.6733 | 0.8285 | [5 empty] | 71 | 29 | 31 | 34 | 36 | 37 | 155 | 173 | 209 | 240 | 263 | 32.4 | 2.7 | 0.8 | 6.1686e-08 | WTG1 | 442.26 | 353.808 | 383.292 | 238.3256 | 238.3256
50 | CC1 | 26 | 19.2 |  | 11 |  |  | 7.5 | 11.8 | 25 | 43.1 | 49.1 | 0.0706 | 0.1049 | 0.2078 | 0.6733 | 0.8285 | [5 empty] | 73 | 35 | 37 | 41 | 44 | 45 | 157 | 176 | 212 | 244 | 266 | 32.4 | 3.1 | 0.7 | 3.8852e-06 | WTG14 | 461.825 | 323.2775 | 369.46 | 278.1436 | 278.1436
50 | CC1 | 26 | 19.2 |  | 11 |  |  | 49.7 | 56.1 | 60.5 | 64.9 | 84.3 | 0.2805 | 0.3373 | 0.3752 | 0.4131 | 0.639 | [5 empty] | 94 | 30 | 39 | 44 | 47 | 47 | 164 | 206 | 267 | 328 | 556 | 65 | 4.5 | 0.9 | 2.7803e-05 | WTG21 | 462.28 | 416.052 | 431.4613 | 343.6071 | 343.6071
50 | CC1 | 28 | 19 |  | 18 |  |  | 20.7 | 24.9 | 27.7 | 30.5 | 39.1 | 0.0344 | 0.0898 | 0.1269 | 0.1639 | 0.2216 | [5 empty] | 78 | 29 | 31 | 35 | 39 | 45 | 130 | 167 | 222 | 277 | 481 | 44.9 | 3 | 0.8 | 4.8568e-06 | WTG45 | 464.06 | 371.248 | 402.1853 | 250.0732 | 250.0732
74 | CC1 | 29 | 18.3 |  | 27 |  |  | 28.3 | 39.7 | 47.3 | 54.9 | 100 | 0.2919 | 0.4087 | 0.4866 | 0.5645 | 1.046 | [5 empty] | 86 | 29 | 31 | 35 | 39 | 46 | 175 | 233 | 293 | 353 | 584 | 65 | 2.7 | 0.7 | 2.703e-08 | OSSAlt2 | 673.38 | 471.366 | 538.704 | 334.9585 | 334.9585
80 | CC1 | 29 | 18.3 |  | 27 |  |  | 28.3 | 39.7 | 47.3 | 54.9 | 100 | 0.2919 | 0.4087 | 0.4866 | 0.5645 | 1.046 | [5 empty] | 86 | 29 | 31 | 35 | 39 | 46 | 175 | 233 | 293 | 353 | 584 | 65 | 2.7 | 0.7 | 2.703e-08 | OSSAlt2 | 723.18 | 506.226 | 578.544 | 359.7305 | 359.7305

## H2
Depth_m_bsf | Unit | w_percent | Gam_kN_m3 | Ip_percent | FC_percent | St | eps50_percent | qt_LE_MPa | qt_CLBE_MPa | qt_BE_MPa | qt_CHBE_MPa | qt_HE_MPa | fs_LE_MPa | fs_CLBE_MPa | fs_BE_MPa | fs_CHBE_MPa | fs_HE_MPa | su_LE_kPa | su_CLBE_kPa | su_BE_kPa | su_CHBE_kPa | su_HE_kPa | Dr_percent | phi_LE_deg | phi_CLBE_deg | phi_BE_deg | phi_CHBE_deg | phi_HE_deg | Gmax_LE_MPa | Gmax_CLBE_MPa | Gmax_BE_MPa | Gmax_CHBE_MPa | Gmax_HE_MPa | M0_MPa | OCR | K0 | k_m_s | WTG | sig_v_eff | sig_h_eff | sig_m_eff | su_sand_calc | su_sand_theory
0.5 | H2 | 28 | 19.2 |  | 6 |  |  | 4.6 | 5.1 | 5.5 | 5.9 | 6.4 | 0.0365 | 0.0405 | 0.0433 | 0.046 | 0.0504 | [5 empty] | 75 | 29 | 37 | 41 | 46 | 47 | 17 | 26 | 33 | 41 | 56 | 9.8 | 16.6 | 2.2 | 0.00022923 | WTG35 | 4.8 | 10.56 | 8.64 | 6.5045 | 6.5045
0.6 | H2 | 28 | 19.2 |  | 6 |  |  | 2.8 | 6.6 | 9.2 | 11.7 | 18.8 | 0.0156 | 0.0188 | 0.0209 | 0.0231 | 0.0263 | [5 empty] | 100 | 33 | 43 | 47 | 47 | 47 | 19 | 31 | 41 | 52 | 75 | 45.8 | 30 | 2.5 | 0.093203 | WTG55 | 5.76 | 14.4 | 11.52 | 10.1682 | 10.1682
0.65 | H2 | 28 | 19.2 |  | 6 |  |  | 4.3 | 5.8 | 6.9 | 7.9 | 9.3 | 0.0217 | 0.0283 | 0.0329 | 0.0374 | 0.0441 | [5 empty] | 76 | 30 | 39 | 44 | 47 | 47 | 16 | 16 | 23 | 37 | 68 | 24.2 | 16 | 2.1 | 0.00077711 | WTG69 | 5.33 | 11.193 | 9.2387 | 7.3575 | 7.3575
0.9 | H2 | 28 | 19.2 |  | 6 |  |  | 6.3 | 7.4 | 8.2 | 9 | 9.9 | 0.0123 | 0.0173 | 0.0206 | 0.024 | 0.0536 | [5 empty] | 57 | 29 | 36 | 41 | 46 | 47 | 30 | 41 | 51 | 61 | 82 | 11.7 | 12 | 1.7 | 0.00031178 | WTG34 | 8.64 | 14.688 | 12.672 | 9.2634 | 9.2634
1 | H2 | 28 | 19.2 |  | 6 |  |  | 17.9 | 21.7 | 24.3 | 26.9 | 34 | 0.0266 | 0.0298 | 0.032 | 0.0342 | 0.0374 | [5 empty] | 100 | 33 | 43 | 47 | 47 | 47 | 45 | 56 | 67 | 77 | 100 | 45.8 | 30 | 2.5 | 0.093203 | WTG55 | 9.44 | 23.6 | 18.88 | 16.6645 | 16.6645
1 | H2 | 28 | 19.2 |  | 6 |  |  | 13.5 | 15 | 16.1 | 17.2 | 18.8 | 0.0259 | 0.0296 | 0.032 | 0.0345 | 0.0381 | [5 empty] | 92 | 32 | 41 | 46 | 47 | 47 | 35 | 49 | 61 | 73 | 98 | 33 | 27 | 2.5 | 0.025071 | WTG55 | 9.44 | 23.6 | 18.88 | 15.8533 | 15.8533
1.1 | H2 | 28 | 19.2 |  | 6 |  |  | 2.2 | 2.7 | 3.1 | 3.5 | 4 | 0.0135 | 0.0175 | 0.0203 | 0.023 | 0.0274 | [5 empty] | 75 | 29 | 37 | 41 | 46 | 47 | 27 | 36 | 43 | 50 | 66 | 9.8 | 16.6 | 2.2 | 0.00022923 | WTG35 | 10.32 | 22.704 | 18.576 | 13.9847 | 13.9847
1.1 | H2 | 28 | 19.2 |  | 6 |  |  | 1.9 | 2.3 | 2.6 | 2.8 | 3.1 | 0.01 | 0.0118 | 0.0131 | 0.0143 | 0.0167 | [5 empty] | 22 | 29 | 32 | 36 | 40 | 47 | 22 | 32 | 41 | 50 | 69 | 4.7 | 4.8 | 1 | 2.2518e-05 | WTG35 | 10.32 | 10.32 | 10.32 | 6.642 | 6.642
1.25 | H2 | 28 | 19.2 |  | 6 |  |  | 2.5 | 7.3 | 10.5 | 13.7 | 20 | 0.034 | 0.0415 | 0.0466 | 0.0516 | 0.0643 | [5 empty] | 100 | 33 | 42 | 47 | 47 | 47 | 30 | 48 | 63 | 78 | 112 | 50.5 | 28.7 | 2.5 | 0.017302 | WTG42A | 12 | 30 | 24 | 20.6693 | 20.6693
1.3 | H2 | 28 | 19.2 |  | 6 |  |  | 3.2 | 3.6 | 3.8 | 4.1 | 4.5 | 0.0162 | 0.0199 | 0.0223 | 0.0248 | 0.0297 | [5 empty] | 32 | 29 | 33 | 37 | 42 | 47 | 29 | 41 | 52 | 62 | 84 | 6.7 | 5.2 | 1.1 | 2.2394e-05 | WTG31 | 12.48 | 13.728 | 13.312 | 8.8585 | 8.8585
1.35 | H2 | 28 | 19.2 |  | 6 |  |  | 6.4 | 8.5 | 9.9 | 11.4 | 16.1 | 0.0289 | 0.037 | 0.0424 | 0.0478 | 0.0563 | [5 empty] | 73 | 30 | 39 | 43 | 47 | 47 | 36 | 50 | 63 | 76 | 104 | 21 | 14.4 | 2 | 0.00082646 | WTG40 | 12.47 | 24.94 | 20.7833 | 16.5514 | 16.5514
1.4 | H2 | 28 | 19.2 |  | 6 |  |  | 7.1 | 8.6 | 9.7 | 10.8 | 12.3 | 0.0223 | 0.0259 | 0.0284 | 0.0309 | 0.0345 | [5 empty] | 92 | 32 | 41 | 46 | 47 | 47 | 39 | 52 | 64 | 76 | 102 | 33 | 27 | 2.5 | 0.025071 | WTG55 | 13.12 | 32.8 | 26.24 | 22.0334 | 22.0334
1.4 | H2 | 28 | 19.2 |  | 6 |  |  | 2.1 | 3.4 | 4.3 | 5.2 | 7.7 | 0.01 | 0.0122 | 0.0171 | 0.0219 | 0.0292 | [5 empty] | 55 | 29 | 36 | 41 | 45 | 47 | 25 | 40 | 52 | 65 | 93 | 12.6 | 8.9 | 1.4 | 0.00030242 | WTG55 | 13.12 | 18.368 | 16.6187 | 12.1484 | 12.1484
1.65 | H2 | 28 | 19.2 |  | 6 |  |  | 3.1 | 4 | 4.6 | 5.2 | 6.3 | 0.0177 | 0.0215 | 0.0241 | 0.0268 | 0.0348 | [5 empty] | 42 | 29 | 34 | 39 | 43 | 47 | 32 | 46 | 58 | 70 | 97 | 9.4 | 6.3 | 1.2 | 7.3436e-05 | WTG4A | 15.07 | 18.084 | 17.0793 | 11.7387 | 11.7387
1.7 | H2 | 28 | 19.2 |  | 6 |  |  | 2.4 | 2.9 | 3.3 | 3.7 | 5 | 0.01 | 0.01 | 0.01 | 0.01 | 0.0179 | [5 empty] | 26 | 29 | 32 | 36 | 40 | 47 | 31 | 44 | 56 | 68 | 94 | 6 | 2.8 | 0.8 | 2.1855e-05 | WTG2 | 16.32 | 13.056 | 14.144 | 9.1032 | 9.1032
1.7 | H2 | 28 | 19.2 |  | 6 |  |  | 2.4 | 2.9 | 3.3 | 3.7 | 5 | 0.01 | 0.01 | 0.01 | 0.01 | 0.0179 | [5 empty] | 26 | 29 | 32 | 36 | 40 | 47 | 31 | 44 | 56 | 68 | 94 | 6 | 2.8 | 0.8 | 2.1855e-05 | WTG2A | 16.32 | 13.056 | 14.144 | 9.1032 | 9.1032
1.7 | H2 | 28 | 19.2 |  | 6 |  |  | 5.4 | 6.3 | 7 | 7.6 | 8.6 | 0.0207 | 0.0252 | 0.0282 | 0.0312 | 0.0357 | [5 empty] | 62 | 29 | 37 | 42 | 46 | 47 | 34 | 51 | 66 | 80 | 111 | 18.6 | 8.9 | 1.4 | 0.00026805 | WTG62 | 16.32 | 22.848 | 20.672 | 15.5627 | 15.5627
1.8 | H2 | 28 | 19.2 |  | 6 |  |  | 0 | 0.9 | 1.5 | 2.2 | 3.2 | 0.0123 | 0.0173 | 0.0206 | 0.024 | 0.0536 | [5 empty] | 57 | 29 | 36 | 41 | 46 | 47 | 30 | 41 | 50 | 60 | 82 | 11.7 | 12 | 1.7 | 0.00031178 | WTG34 | 16.92 | 28.764 | 24.816 | 18.1408 | 18.1408
1.8 | H2 | 28 | 19.2 |  | 6 |  |  | 20.9 | 25.6 | 28.9 | 32.1 | 38.3 | 0.0538 | 0.0613 | 0.0664 | 0.0714 | 0.0841 | [5 empty] | 100 | 33 | 42 | 47 | 47 | 47 | 64 | 81 | 96 | 112 | 146 | 50.5 | 28.7 | 2.5 | 0.017302 | WTG42A | 17.06 | 42.65 | 34.12 | 29.3848 | 29.3848
1.85 | H2 | 28 | 19.2 |  | 6 |  |  | 4 | 6.1 | 7.6 | 9 | 13.7 | 0.0216 | 0.0296 | 0.035 | 0.0404 | 0.0489 | [5 empty] | 73 | 30 | 39 | 43 | 47 | 47 | 43 | 58 | 70 | 83 | 111 | 21 | 14.4 | 2 | 0.00082646 | WTG40 | 17.07 | 34.14 | 28.45 | 22.657 | 22.657
1.85 | H2 | 28 | 19.2 |  | 6 |  |  | 5 | 5.7 | 6.1 | 6.6 | 7.3 | 0.0172 | 0.021 | 0.0237 | 0.0263 | 0.0313 | [5 empty] | 50 | 29 | 35 | 40 | 44 | 47 | 33 | 52 | 67 | 83 | 117 | 13.2 | 5.6 | 1.1 | 4.5722e-05 | WTG40 | 17.07 | 18.777 | 18.208 | 12.9124 | 12.9124
1.9 | H2 | 28 | 19.2 |  | 6 |  |  | 9.3 | 11 | 12.3 | 13.5 | 15.3 | 0.0355 | 0.0414 | 0.0454 | 0.0494 | 0.0553 | [5 empty] | 89 | 31 | 41 | 46 | 47 | 47 | 43 | 63 | 80 | 96 | 133 | 40.3 | 17 | 2.2 | 0.0043639 | WTG60 | 17.68 | 38.896 | 31.824 | 26.7222 | 26.7222
2 | H2 | 28 | 19.2 |  | 6 |  |  | 0.9 | 2.2 | 3.1 | 4 | 5.3 | 0.0229 | 0.0311 | 0.0366 | 0.0421 | 0.0504 | [5 empty] | 76 | 30 | 39 | 44 | 47 | 47 | 29 | 47 | 63 | 78 | 112 | 25.5 | 12.2 | 1.7 | 0.00046938 | WTG33 | 18.5 | 31.45 | 27.1333 | 21.6084 | 21.6084
2 | H2 | 28 | 19.2 |  | 6 |  |  | 1.3 | 1.7 | 1.9 | 2.2 | 2.5 | 0.01 | 0.0102 | 0.0115 | 0.0128 | 0.0151 | [5 empty] | 22 | 29 | 32 | 36 | 40 | 47 | 32 | 42 | 51 | 60 | 79 | 4.7 | 4.8 | 1 | 2.2518e-05 | WTG35 | 18.6 | 18.6 | 18.6 | 11.9711 | 11.9711
2 | H2 | 28 | 19.2 |  | 6 |  |  | 11 | 16.4 | 20 | 23.7 | 29.5 | 0.0239 | 0.0378 | 0.0471 | 0.0564 | 0.0736 | [5 empty] | 100 | 33 | 42 | 47 | 47 | 47 | 52 | 74 | 92 | 111 | 153 | 56.7 | 21.7 | 2.5 | 0.0084936 | WTG59 | 18.22 | 45.55 | 36.44 | 31.3829 | 31.3829
2 | H2 | 28 | 19.2 |  | 6 |  |  | 27 | 31.1 | 33.9 | 36.7 | 40.8 | 0.0951 | 0.1128 | 0.1247 | 0.1366 | 0.1544 | [5 empty] | 100 | 34 | 43 | 47 | 47 | 47 | 56 | 84 | 107 | 130 | 181 | 85.7 | 23 | 2.5 | 0.0056968 | OSS | 19.2 | 48 | 38.4 | 33.8939 | 33.8939
2 | H2 | 28 | 19.2 |  | 6 |  |  | 5.7 | 6.6 | 7.2 | 7.8 | 11.9 | 0.0252 | 0.0308 | 0.0346 | 0.0384 | 0.0823 | [5 empty] | 60 | 29 | 37 | 41 | 46 | 47 | 39 | 57 | 73 | 89 | 124 | 17.6 | 8.2 | 1.4 | 0.00035121 | OSSAlt1 | 19.2 | 26.88 | 24.32 | 18.309 | 18.309
2.1 | H2 | 28 | 19.2 |  | 6 |  |  | 0 | 1.8 | 3.1 | 4.4 | 6.3 | 0.0201 | 0.0268 | 0.0313 | 0.0358 | 0.0425 | [5 empty] | 87 | 31 | 40 | 45 | 47 | 47 | 30 | 50 | 67 | 84 | 122 | 37 | 15.5 | 2 | 0.0008219 | WTG28 | 19.25 | 38.5 | 32.0833 | 26.2464 | 26.2464
2.4 | H2 | 28 | 19.2 |  | 6 |  |  | 15.9 | 21.3 | 25 | 28.7 | 34.5 | 0.0611 | 0.075 | 0.0843 | 0.0936 | 0.1108 | [5 empty] | 100 | 33 | 42 | 47 | 47 | 47 | 67 | 89 | 108 | 127 | 169 | 56.7 | 21.7 | 2.5 | 0.0084936 | WTG59 | 21.9 | 54.75 | 43.8 | 37.7214 | 37.7214
2.4 | H2 | 28 | 19.2 |  | 6 |  |  | 4.6 | 5.9 | 6.8 | 7.7 | 14 | 0.0173 | 0.0252 | 0.0306 | 0.036 | 0.0664 | [5 empty] | 59 | 29 | 36 | 41 | 46 | 47 | 42 | 61 | 78 | 94 | 133 | 17.6 | 7 | 1.2 | 0.00016893 | WTG59 | 21.9 | 26.28 | 24.82 | 18.1437 | 18.1437
2.5 | H2 | 28 | 19.2 |  | 6 |  |  | 4.8 | 5.4 | 5.9 | 6.4 | 7 | 0.0363 | 0.0414 | 0.0449 | 0.0484 | 0.0535 | [5 empty] | 50 | 29 | 35 | 40 | 44 | 47 | 44 | 62 | 77 | 92 | 125 | 13.2 | 5.8 | 1.1 | 3.598e-05 | WTG4 | 22.04 | 24.244 | 23.5093 | 16.6719 | 16.6719
2.5 | H2 | 28 | 19.2 |  | 6 |  |  | 2.8 | 3.6 | 4.2 | 4.8 | 6 | 0.0149 | 0.0187 | 0.0213 | 0.0239 | 0.032 | [5 empty] | 42 | 29 | 34 | 39 | 43 | 47 | 44 | 58 | 71 | 83 | 109 | 9.4 | 6.3 | 1.2 | 7.3436e-05 | WTG4A | 22.89 | 27.468 | 25.942 | 17.8301 | 17.8301
2.5 | H2 | 28 | 19.2 |  | 6 |  |  | 4.8 | 5.4 | 5.9 | 6.4 | 7 | 0.0363 | 0.0414 | 0.0449 | 0.0484 | 0.0535 | [5 empty] | 50 | 29 | 35 | 40 | 44 | 47 | 44 | 62 | 77 | 92 | 125 | 13.2 | 5.8 | 1.1 | 3.598e-05 | WTG4A | 22.89 | 25.179 | 24.416 | 17.3149 | 17.3149
2.5 | H2 | 28 | 19.2 |  | 6 |  |  | 24.6 | 26.5 | 27.8 | 29.1 | 31 | 0.0676 | 0.0743 | 0.0788 | 0.0833 | 0.09 | [5 empty] | 87 | 31 | 40 | 45 | 47 | 47 | 78 | 99 | 116 | 133 | 171 | 37 | 15.5 | 2 | 0.0008219 | WTG28 | 22.93 | 45.86 | 38.2167 | 31.2639 | 31.2639
2.5 | H2 | 28 | 19.2 |  | 6 |  |  | 25.1 | 27.4 | 29 | 30.6 | 32.8 | 0.0813 | 0.0909 | 0.0973 | 0.1038 | 0.1133 | [5 empty] | 91 | 32 | 41 | 46 | 47 | 47 | 73 | 96 | 116 | 136 | 180 | 47 | 15.2 | 2 | 0.00092379 | WTG28 | 22.93 | 45.86 | 38.2167 | 32.09 | 32.09
2.5 | H2 | 28 | 19.2 |  | 6 |  |  | 8.3 | 9.2 | 9.8 | 10.4 | 11.7 | 0.0598 | 0.066 | 0.0702 | 0.0744 | 0.0806 | [5 empty] | 54 | 29 | 36 | 40 | 45 | 47 | 54 | 73 | 88 | 104 | 138 | 14.8 | 6.6 | 1.2 | 5.6126e-05 | WTG29 | 24 | 28.8 | 27.2 | 19.8835 | 19.8835
2.5 | H2 | 28 | 19.2 |  | 6 |  |  | 1 | 1.3 | 1.6 | 1.9 | 2.2 | 0.0132 | 0.0168 | 0.0193 | 0.0218 | 0.0266 | [5 empty] | 32 | 29 | 33 | 37 | 42 | 47 | 35 | 47 | 57 | 67 | 90 | 6.7 | 5.2 | 1.1 | 2.2394e-05 | WTG31 | 23.52 | 25.872 | 25.088 | 16.6948 | 16.6948
2.5 | H2 | 28 | 19.2 |  | 6 |  |  | 0.1 | 0.6 | 0.9 | 1.3 | 1.7 | 0.0151 | 0.0194 | 0.0223 | 0.0252 | 0.0304 | [5 empty] | 30 | 29 | 32 | 37 | 41 | 47 | 23 | 37 | 52 | 66 | 98 | 7.5 | 3.3 | 0.8 | 4.782e-06 | WTG31 | 23.52 | 18.816 | 20.384 | 13.1193 | 13.1193
2.5 | H2 | 28 | 19.2 |  | 6 |  |  | 16.1 | 17.4 | 18.4 | 19.3 | 20.6 | 0.0854 | 0.0936 | 0.0992 | 0.1047 | 0.1129 | [5 empty] | 76 | 30 | 39 | 44 | 47 | 47 | 70 | 88 | 104 | 119 | 153 | 25.5 | 12.2 | 1.7 | 0.00046938 | WTG33 | 23.1 | 39.27 | 33.88 | 26.9813 | 26.9813
2.5 | H2 | 28 | 19.2 |  | 6 |  |  | 16.1 | 17.8 | 19 | 20.2 | 21.9 | 0.0766 | 0.0873 | 0.0944 | 0.1016 | 0.1253 | [5 empty] | 88 | 31 | 40 | 46 | 47 | 47 | 63 | 85 | 103 | 122 | 163 | 42.4 | 14.5 | 1.9 | 0.00090032 | WTG33 | 23.1 | 43.89 | 36.96 | 30.2358 | 30.2358
2.5 | H2 | 28 | 19.2 |  | 6 |  |  | 5.2 | 6.5 | 7.4 | 8.3 | 10.8 | 0.0307 | 0.0379 | 0.0427 | 0.0475 | 0.0548 | [5 empty] | 55 | 29 | 36 | 41 | 45 | 47 | 54 | 68 | 81 | 93 | 121 | 12.6 | 8.9 | 1.4 | 0.00030242 | WTG55 | 23.24 | 32.536 | 29.4373 | 21.519 | 21.519
2.5 | H2 | 28 | 19.2 |  | 6 |  |  | 14.3 | 16.1 | 17.3 | 18.6 | 20.4 | 0.0433 | 0.0492 | 0.0532 | 0.0572 | 0.0631 | [5 empty] | 89 | 31 | 41 | 46 | 47 | 47 | 64 | 84 | 100 | 117 | 154 | 40.3 | 17 | 2.2 | 0.0043639 | WTG60 | 23.2 | 51.04 | 41.76 | 35.0653 | 35.0653
2.5 | H2 | 28 | 19.2 |  | 6 |  |  | 10.9 | 12.7 | 14 | 15.2 | 17 | 0.0344 | 0.0411 | 0.0456 | 0.0501 | 0.0568 | [5 empty] | 80 | 30 | 39 | 44 | 47 | 47 | 53 | 76 | 95 | 115 | 158 | 33.9 | 11.4 | 1.6 | 0.0013238 | WTG60 | 23.2 | 37.12 | 32.48 | 25.8664 | 25.8664
2.6 | H2 | 28 | 19.2 |  | 6 |  |  | 6.5 | 7.2 | 7.7 | 8.2 | 8.9 | 0.0233 | 0.0308 | 0.0359 | 0.041 | 0.0483 | [5 empty] | 52 | 29 | 35 | 40 | 44 | 47 | 51 | 70 | 85 | 101 | 135 | 14.5 | 5.8 | 1.1 | 7.9535e-05 | WTG17 | 24.96 | 27.456 | 26.624 | 18.8808 | 18.8808
2.8 | H2 | 28 | 19.2 |  | 6 |  |  | 6.2 | 7 | 7.7 | 8.3 | 9.3 | 0.0386 | 0.0431 | 0.0461 | 0.0491 | 0.0536 | [5 empty] | 62 | 29 | 37 | 42 | 46 | 47 | 56 | 73 | 87 | 102 | 133 | 18.6 | 8.9 | 1.4 | 0.00026805 | WTG62 | 26.44 | 37.016 | 33.4907 | 25.2131 | 25.2131
2.8 | H2 | 28 | 19.2 |  | 6 |  |  | 4.5 | 6 | 7.1 | 8.1 | 10 | 0.033 | 0.0414 | 0.0471 | 0.0528 | 0.0612 | [5 empty] | 77 | 30 | 38 | 43 | 47 | 47 | 38 | 65 | 87 | 109 | 159 | 34.6 | 7.4 | 1.3 | 0.00019277 | WTG62 | 26.44 | 34.372 | 31.728 | 24.5775 | 24.5775
2.9 | H2 | 28 | 19.2 |  | 6 |  |  | 2.8 | 3.6 | 4.2 | 4.8 | 6.1 | 0.0241 | 0.0304 | 0.0346 | 0.0388 | 0.045 | [5 empty] | 54 | 29 | 36 | 40 | 45 | 47 | 44 | 63 | 78 | 94 | 128 | 14.8 | 6.6 | 1.2 | 5.6126e-05 | WTG29 | 27.68 | 33.216 | 31.3707 | 22.9323 | 22.9323
2.9 | H2 | 28 | 19.2 |  | 6 |  |  | 5.2 | 7 | 8.2 | 9.5 | 11.9 | 0.0242 | 0.0282 | 0.031 | 0.0337 | 0.0372 | [5 empty] | 77 | 30 | 39 | 43 | 47 | 47 | 50 | 72 | 90 | 109 | 150 | 31 | 9.6 | 1.5 | 0.0020073 | WTG29 | 27.68 | 41.52 | 36.9067 | 29.3917 | 29.3917
2.9 | H2 | 28 | 19.2 |  | 6 |  |  | 9.4 | 10.6 | 11.4 | 12.3 | 13.5 | 0.0395 | 0.045 | 0.0488 | 0.0525 | 0.0612 | [5 empty] | 68 | 29 | 37 | 42 | 47 | 47 | 55 | 79 | 100 | 120 | 166 | 24.9 | 6.9 | 1.2 | 0.00027114 | WTG37 | 26.51 | 31.812 | 30.0447 | 22.6188 | 22.6188
2.95 | H2 | 28 | 19.2 |  | 6 |  |  | 5.8 | 8.1 | 9.6 | 11.2 | 13.5 | 0.0468 | 0.0563 | 0.0627 | 0.0692 | 0.0787 | [5 empty] | 91 | 32 | 41 | 46 | 47 | 47 | 55 | 78 | 98 | 118 | 162 | 47 | 15.2 | 2 | 0.00092379 | WTG28 | 27.07 | 54.14 | 45.1167 | 37.8839 | 37.8839
3 | H2 | 28 | 19.2 |  | 6 |  |  | 6.9 | 8.6 | 9.8 | 11 | 12.7 | 0.0306 | 0.0412 | 0.0484 | 0.0556 | 0.0792 | [5 empty] | 88 | 31 | 40 | 46 | 47 | 47 | 56 | 78 | 97 | 116 | 157 | 42.4 | 14.5 | 1.9 | 0.00090032 | WTG33 | 27.7 | 52.63 | 44.32 | 36.2568 | 36.2568
3.2 | H2 | 28 | 19.2 |  | 6 |  |  | 11.2 | 13 | 14.2 | 15.5 | 17.9 | 0.0239 | 0.028 | 0.0307 | 0.0335 | 0.0369 | [5 empty] | 77 | 30 | 39 | 43 | 47 | 47 | 69 | 91 | 109 | 128 | 170 | 31 | 9.6 | 1.5 | 0.0020073 | WTG29 | 30.44 | 45.66 | 40.5867 | 32.3224 | 32.3224
3.2 | H2 | 28 | 19.2 |  | 6 |  |  | 8.1 | 9.2 | 10.1 | 10.9 | 12.1 | 0.0185 | 0.0214 | 0.0234 | 0.0255 | 0.0312 | [5 empty] | 43 | 29 | 34 | 39 | 43 | 47 | 66 | 86 | 103 | 119 | 156 | 11.6 | 4.3 | 0.9 | 7.9087e-05 | WTG29 | 30.44 | 27.396 | 28.4107 | 19.5268 | 19.5268
3.25 | H2 | 28 | 19.2 |  | 6 |  |  | 5.4 | 7 | 8.2 | 9.4 | 11 | 0.0185 | 0.0275 | 0.0336 | 0.0396 | 0.0486 | [5 empty] | 79 | 30 | 39 | 44 | 47 | 47 | 48 | 74 | 96 | 118 | 166 | 36.1 | 9 | 1.4 | 0.00043666 | WTG52 | 31.2 | 43.68 | 39.52 | 31.4729 | 31.4729
3.3 | H2 | 28 | 19.2 |  | 6 |  |  | 3.7 | 4.3 | 4.8 | 5.3 | 5.9 | 0.0319 | 0.0371 | 0.0405 | 0.044 | 0.0491 | [5 empty] | 50 | 29 | 35 | 40 | 44 | 47 | 51 | 69 | 84 | 99 | 132 | 13.2 | 5.8 | 1.1 | 3.598e-05 | WTG4 | 29.4 | 32.34 | 31.36 | 22.2393 | 22.2393
3.3 | H2 | 28 | 19.2 |  | 6 |  |  | 3.7 | 4.3 | 4.8 | 5.3 | 5.9 | 0.0319 | 0.0371 | 0.0405 | 0.044 | 0.0491 | [5 empty] | 50 | 29 | 35 | 40 | 44 | 47 | 51 | 69 | 84 | 99 | 132 | 13.2 | 5.8 | 1.1 | 3.598e-05 | WTG4A | 30.25 | 33.275 | 32.2667 | 22.8823 | 22.8823
3.4 | H2 | 28 | 19.2 |  | 6 |  |  | 12.7 | 14.4 | 15.7 | 16.9 | 18.7 | 0.0547 | 0.0614 | 0.066 | 0.0705 | 0.0772 | [5 empty] | 80 | 30 | 39 | 44 | 47 | 47 | 72 | 95 | 115 | 134 | 177 | 33.9 | 11.4 | 1.6 | 0.0013238 | WTG60 | 31.48 | 50.368 | 44.072 | 35.098 | 35.098
3.5 | H2 | 28 | 19.2 |  | 6 |  |  | 2.4 | 3.1 | 3.6 | 4.1 | 4.8 | 0.0346 | 0.0421 | 0.0472 | 0.0523 | 0.0596 | [5 empty] | 52 | 29 | 35 | 40 | 44 | 47 | 48 | 67 | 82 | 98 | 132 | 14.5 | 5.8 | 1.1 | 7.9535e-05 | WTG17 | 33.24 | 36.564 | 35.456 | 25.1441 | 25.1441
3.5 | H2 | 28 | 19.2 |  | 6 |  |  | 3.8 | 4.1 | 4.4 | 4.7 | 5.1 | 0.0437 | 0.0495 | 0.0535 | 0.0574 | 0.0648 | [5 empty] | 32 | 29 | 33 | 37 | 41 | 47 | 53 | 71 | 86 | 102 | 136 | 8.7 | 3.2 | 0.8 | 1.1861e-06 | WTG17 | 33.24 | 26.592 | 28.808 | 19.1703 | 19.1703
3.5 | H2 | 28 | 19.2 |  | 6 |  |  | 27.9 | 32 | 34.8 | 37.6 | 41.7 | 0.1414 | 0.1591 | 0.171 | 0.1829 | 0.2007 | [5 empty] | 100 | 34 | 43 | 47 | 47 | 47 | 93 | 120 | 143 | 166 | 218 | 85.7 | 23 | 2.5 | 0.0056968 | OSS | 33 | 82.5 | 66 | 58.2552 | 58.2552
3.5 | H2 | 28 | 19.2 |  | 6 |  |  | 28.7 | 32.2 | 34.5 | 36.9 | 40.4 | 0.1325 | 0.1532 | 0.1671 | 0.181 | 0.2018 | [5 empty] | 100 | 33 | 42 | 47 | 47 | 47 | 87 | 117 | 143 | 169 | 227 | 74.6 | 16 | 2 | 0.0012927 | OSS | 33 | 66 | 55 | 47.3671 | 47.3671
3.5 | H2 | 28 | 19.2 |  | 6 |  |  | 5.3 | 6.1 | 6.7 | 7.3 | 11.5 | 0.0134 | 0.019 | 0.0228 | 0.0265 | 0.0704 | [5 empty] | 60 | 29 | 37 | 41 | 46 | 47 | 61 | 79 | 95 | 111 | 147 | 17.6 | 8.2 | 1.4 | 0.00035121 | OSSAlt1 | 33 | 46.2 | 41.8 | 31.4686 | 31.4686
3.5 | H2 | 28 | 19.2 |  | 6 |  |  | 4.9 | 5.6 | 6.2 | 6.7 | 7.5 | 0.0145 | 0.0173 | 0.0192 | 0.0212 | 0.0328 | [5 empty] | 52 | 29 | 35 | 40 | 44 | 47 | 54 | 75 | 93 | 110 | 150 | 15.5 | 5.2 | 1 | 0.00011488 | OSSAlt1 | 33 | 33 | 33 | 23.4024 | 23.4024
3.6 | H2 | 28 | 19.2 |  | 6 |  |  | 5.2 | 6.5 | 7.4 | 8.3 | 14.6 | 0.035 | 0.0429 | 0.0483 | 0.0537 | 0.0841 | [5 empty] | 59 | 29 | 36 | 41 | 46 | 47 | 62 | 82 | 98 | 115 | 153 | 17.6 | 7 | 1.2 | 0.00016893 | WTG59 | 32.94 | 39.528 | 37.332 | 27.2901 | 27.2901
3.7 | H2 | 28 | 19.2 |  | 6 |  |  | 0.2 | 0.7 | 1.1 | 1.5 | 2.8 | 0.01 | 0.01 | 0.01 | 0.0101 | 0.021 | [5 empty] | 26 | 29 | 32 | 36 | 40 | 47 | 43 | 57 | 69 | 80 | 107 | 6 | 2.8 | 0.8 | 2.1855e-05 | WTG2 | 34.72 | 27.776 | 30.0907 | 19.3665 | 19.3665
3.7 | H2 | 28 | 19.2 |  | 6 |  |  | 0.2 | 0.7 | 1.1 | 1.5 | 2.8 | 0.01 | 0.01 | 0.01 | 0.0101 | 0.021 | [5 empty] | 26 | 29 | 32 | 36 | 40 | 47 | 43 | 57 | 69 | 80 | 107 | 6 | 2.8 | 0.8 | 2.1855e-05 | WTG2A | 34.72 | 27.776 | 30.0907 | 19.3665 | 19.3665
3.8 | H2 | 28 | 19.2 |  | 6 |  |  | 0 | 0.8 | 1.5 | 2.1 | 3.5 | 0.01 | 0.01 | 0.01 | 0.0101 | 0.0159 | [5 empty] | 43 | 29 | 34 | 39 | 43 | 47 | 41 | 60 | 77 | 94 | 131 | 11.6 | 4.3 | 0.9 | 7.9087e-05 | WTG29 | 35.96 | 32.364 | 33.5627 | 23.0678 | 23.0678
3.8 | H2 | 28 | 19.2 |  | 6 |  |  | 1.1 | 1.6 | 2 | 2.4 | 3 | 0.01 | 0.01 | 0.01 | 0.01 | 0.0137 | [5 empty] | 33 | 29 | 33 | 37 | 41 | 47 | 36 | 57 | 75 | 93 | 133 | 9.3 | 2.8 | 0.7 | 1.2445e-05 | WTG29 | 35.96 | 25.172 | 28.768 | 19.1436 | 19.1436
3.8 | H2 | 28 | 19.2 |  | 6 |  |  | 18.2 | 21.7 | 24.1 | 26.5 | 30 | 0.1438 | 0.1645 | 0.1784 | 0.1923 | 0.213 | [5 empty] | 100 | 33 | 42 | 47 | 47 | 47 | 80 | 110 | 136 | 162 | 220 | 74.6 | 16 | 2 | 0.0012927 | OSS | 35.76 | 71.52 | 59.6 | 51.3287 | 51.3287
4 | H2 | 28 | 19.2 |  | 6 |  |  | 5 | 5.7 | 6.3 | 6.8 | 7.6 | 0.0231 | 0.0259 | 0.0278 | 0.0298 | 0.0414 | [5 empty] | 52 | 29 | 35 | 40 | 44 | 47 | 61 | 82 | 100 | 118 | 157 | 15.5 | 5.2 | 1 | 0.00011488 | OSSAlt1 | 37.6 | 37.6 | 37.6 | 26.6645 | 26.6645
4 | H2 | 28 | 19.2 |  | 6 |  |  | 5.2 | 5.9 | 6.4 | 7 | 7.7 | 0.0197 | 0.0244 | 0.0276 | 0.0308 | 0.0367 | [5 empty] | 48 | 29 | 35 | 39 | 44 | 47 | 60 | 82 | 101 | 120 | 162 | 14.2 | 4.3 | 0.9 | 4.0624e-05 | OSSAlt1 | 37.6 | 33.84 | 35.0933 | 24.8869 | 24.8869
4.2 | H2 | 28 | 19.2 |  | 6 |  |  | 14.3 | 15.8 | 16.8 | 17.9 | 19.3 | 0.0673 | 0.074 | 0.0785 | 0.083 | 0.0897 | [5 empty] | 76 | 30 | 39 | 44 | 47 | 47 | 95 | 111 | 125 | 139 | 170 | 24.2 | 16 | 2.1 | 0.00077711 | WTG69 | 37.99 | 79.779 | 65.8493 | 52.4411 | 52.4411
4.3 | H2 | 28 | 19.2 |  | 6 |  |  | 16.7 | 18.4 | 19.6 | 20.7 | 22.4 | 0.1008 | 0.1098 | 0.1159 | 0.1219 | 0.131 | [5 empty] | 79 | 30 | 39 | 44 | 47 | 47 | 92 | 118 | 139 | 161 | 210 | 36.1 | 9 | 1.4 | 0.00043666 | WTG52 | 40.86 | 57.204 | 51.756 | 41.2174 | 41.2174
4.3 | H2 | 28 | 19.2 |  | 6 |  |  | 13.7 | 16.1 | 17.9 | 19.6 | 22 | 0.0664 | 0.0837 | 0.0953 | 0.1069 | 0.1242 | [5 empty] | 84 | 30 | 39 | 44 | 47 | 47 | 61 | 103 | 138 | 173 | 251 | 52.9 | 5.6 | 1 | 0.00011094 | WTG52 | 40.86 | 40.86 | 40.86 | 32.5401 | 32.5401
4.5 | H2 | 28 | 19.2 |  | 6 |  |  | 1.1 | 1.4 | 1.7 | 2 | 2.4 | 0.0344 | 0.0403 | 0.0442 | 0.0482 | 0.0556 | [5 empty] | 32 | 29 | 33 | 37 | 41 | 47 | 46 | 64 | 80 | 96 | 130 | 8.7 | 3.2 | 0.8 | 1.1861e-06 | WTG17 | 42.44 | 33.952 | 36.7813 | 24.4761 | 24.4761
4.5 | H2 | 28 | 19.2 |  | 6 |  |  | 4.6 | 5 | 5.4 | 5.7 | 6.1 | 0.0325 | 0.0369 | 0.0398 | 0.0427 | 0.0479 | [5 empty] | 30 | 29 | 32 | 37 | 41 | 47 | 72 | 88 | 103 | 118 | 149 | 7.5 | 3.3 | 0.8 | 4.782e-06 | WTG31 | 41.92 | 33.536 | 36.3307 | 23.3826 | 23.3826
4.5 | H2 | 28 | 19.2 |  | 6 |  |  | 4.6 | 5.5 | 6.1 | 6.7 | 7.6 | 0.0255 | 0.0339 | 0.0396 | 0.0453 | 0.0526 | [5 empty] | 52 | 29 | 35 | 39 | 44 | 47 | 53 | 81 | 105 | 129 | 183 | 18.5 | 3.3 | 0.8 | 2.3545e-05 | WTG31 | 41.92 | 33.536 | 36.3307 | 25.7644 | 25.7644
4.5 | H2 | 28 | 19.2 |  | 6 |  |  | 3.5 | 4.1 | 4.6 | 5.1 | 5.7 | 0.034 | 0.0378 | 0.0404 | 0.043 | 0.0481 | [5 empty] | 50 | 29 | 35 | 40 | 44 | 47 | 66 | 84 | 100 | 115 | 150 | 13.2 | 5.6 | 1.1 | 4.5722e-05 | WTG40 | 41.45 | 45.595 | 44.2133 | 31.3545 | 31.3545
4.5 | H2 | 28 | 19.2 |  | 6 |  |  | 3.6 | 4.4 | 5 | 5.6 | 6.4 | 0.0236 | 0.0295 | 0.0335 | 0.0375 | 0.0457 | [5 empty] | 50 | 29 | 35 | 39 | 44 | 47 | 51 | 78 | 100 | 123 | 173 | 17.1 | 3.5 | 0.8 | 1.8127e-05 | WTG40 | 41.45 | 33.16 | 35.9233 | 25.4755 | 25.4755
4.5 | H2 | 28 | 19.2 |  | 6 |  |  | 4 | 4.7 | 5.3 | 5.8 | 6.5 | 0.0331 | 0.0378 | 0.041 | 0.0442 | 0.05 | [5 empty] | 48 | 29 | 35 | 39 | 44 | 47 | 60 | 82 | 101 | 120 | 162 | 14.2 | 4.3 | 0.9 | 4.0624e-05 | OSSAlt1 | 42.2 | 37.98 | 39.3867 | 27.9316 | 27.9316
5 | H2 | 28 | 19.2 |  | 6 |  |  | 6.2 | 7.4 | 8.2 | 9 | 10.3 | 0.0253 | 0.0308 | 0.0345 | 0.0382 | 0.0469 | [5 empty] | 68 | 29 | 37 | 42 | 47 | 47 | 76 | 101 | 121 | 142 | 187 | 24.9 | 6.9 | 1.2 | 0.00027114 | WTG37 | 45.83 | 54.996 | 51.9407 | 39.1029 | 39.1029
5.5 | H2 | 28 | 19.2 |  | 6 |  |  | 5.6 | 6.1 | 6.5 | 6.9 | 7.5 | 0.0372 | 0.0412 | 0.044 | 0.0467 | 0.0504 | [5 empty] | 33 | 29 | 33 | 37 | 41 | 47 | 80 | 102 | 120 | 138 | 178 | 9.3 | 2.8 | 0.7 | 1.2445e-05 | WTG29 | 51.6 | 36.12 | 41.28 | 27.4697 | 27.4697
5.5 | H2 | 28 | 19.2 |  | 6 |  |  | 4.5 | 5 | 5.4 | 5.9 | 6.4 | 0.0385 | 0.0449 | 0.0492 | 0.0535 | 0.0599 | [5 empty] | 39 | 29 | 33 | 38 | 42 | 47 | 69 | 93 | 114 | 135 | 181 | 12.1 | 2.8 | 0.7 | 3.3327e-06 | WTG29 | 51.6 | 36.12 | 41.28 | 27.4697 | 27.4697
5.6 | H2 | 28 | 19.2 |  | 6 |  |  | 15.3 | 16.8 | 17.9 | 18.9 | 20.8 | 0.0794 | 0.0879 | 0.0936 | 0.0993 | 0.1077 | [5 empty] | 77 | 30 | 38 | 43 | 47 | 47 | 104 | 131 | 153 | 175 | 225 | 34.6 | 7.4 | 1.3 | 0.00019277 | WTG62 | 52.2 | 67.86 | 62.64 | 48.5229 | 48.5229
5.7 | H2 | 28 | 19.2 |  | 6 |  |  | 3 | 3.5 | 4 | 4.4 | 5 | 0.0462 | 0.0526 | 0.0569 | 0.0612 | 0.0676 | [5 empty] | 39 | 29 | 33 | 38 | 42 | 47 | 63 | 86 | 107 | 128 | 175 | 12.1 | 2.8 | 0.7 | 3.3327e-06 | WTG29 | 53.44 | 37.408 | 42.752 | 28.4493 | 28.4493
7 | H2 | 28 | 19.2 |  | 6 |  |  | 7 | 7.8 | 8.4 | 9 | 9.9 | 0.055 | 0.0609 | 0.0649 | 0.0689 | 0.0771 | [5 empty] | 50 | 29 | 35 | 39 | 44 | 47 | 94 | 121 | 144 | 166 | 217 | 17.1 | 3.5 | 0.8 | 1.8127e-05 | WTG40 | 64.45 | 51.56 | 55.8567 | 39.6115 | 39.6115
8 | H2 | 28 | 19.2 |  | 6 |  |  | 6.8 | 7.6 | 8.3 | 8.9 | 9.7 | 0.034 | 0.0425 | 0.0482 | 0.0538 | 0.0612 | [5 empty] | 52 | 29 | 35 | 39 | 44 | 47 | 101 | 130 | 154 | 178 | 231 | 18.5 | 3.3 | 0.8 | 2.3545e-05 | WTG31 | 74.12 | 59.296 | 64.2373 | 45.5547 | 45.5547
11.5 | H2 | 28 | 19.2 |  | 6 |  |  | 19.4 | 21.9 | 23.6 | 25.3 | 27.8 | 0.1642 | 0.1815 | 0.1931 | 0.2047 | 0.222 | [5 empty] | 84 | 30 | 39 | 44 | 47 | 47 | 167 | 209 | 244 | 279 | 358 | 52.9 | 5.6 | 1 | 0.00011094 | WTG52 | 107.1 | 107.1 | 107.1 | 85.2923 | 85.2923

## PC1
Depth_m_bsf | Unit | w_percent | Gam_kN_m3 | Ip_percent | FC_percent | St | eps50_percent | qt_LE_MPa | qt_CLBE_MPa | qt_BE_MPa | qt_CHBE_MPa | qt_HE_MPa | fs_LE_MPa | fs_CLBE_MPa | fs_BE_MPa | fs_CHBE_MPa | fs_HE_MPa | su_LE_kPa | su_CLBE_kPa | su_BE_kPa | su_CHBE_kPa | su_HE_kPa | Dr_percent | phi_LE_deg | phi_CLBE_deg | phi_BE_deg | phi_CHBE_deg | phi_HE_deg | Gmax_LE_MPa | Gmax_CLBE_MPa | Gmax_BE_MPa | Gmax_CHBE_MPa | Gmax_HE_MPa | M0_MPa | OCR | K0 | k_m_s | WTG | sig_v_eff | sig_h_eff | sig_m_eff | su_sand_calc | su_sand_theory
0.5 | PC1 | 24 | 19.7 |  | 21 |  |  | 0.9 | 1.4 | 1.7 | 2.1 | 2.6 | 0.01 | 0.01 | 0.0109 | 0.0126 | 0.0182 | [5 empty] | 46 | 29 | 29 | 32 | 36 | 42 | 11 | 16 | 27 | 38 | 63 | 8.6 | 6.2 | 1.2 | 6.7115e-05 | WTG30 | 4.8 | 5.76 | 5.44 | 3.1457 | 3.1457
0.5 | PC1 | 29 | 18.7 |  | 11 |  |  | 1.4 | 3.7 | 5.4 | 7 | 8.6 | 0.01 | 0.01 | 0.0134 | 0.0175 | 0.0304 | [5 empty] | 87 | 31 | 40 | 46 | 47 | 47 | 14 | 21 | 34 | 47 | 75 | 33.2 | 19.4 | 2.4 | 0.0023288 | WTG38 | 4.8 | 11.52 | 9.28 | 7.5917 | 7.5917
0.7 | PC1 | 24 | 19.7 |  | 21 |  |  | 1 | 2 | 2.7 | 3.4 | 5 | 0.01 | 0.01 | 0.01 | 0.0104 | 0.0155 | [5 empty] | 52 | 29 | 29 | 33 | 37 | 43 | 15 | 24 | 32 | 41 | 59 | 7.6 | 11.1 | 1.7 | 0.00047393 | WTG53 | 6.72 | 11.424 | 9.856 | 5.6993 | 5.6993
0.9 | PC1 | 23 | 20 |  | 12 |  |  | 6.4 | 7.3 | 8 | 8.7 | 9.4 | 0.0244 | 0.0318 | 0.0368 | 0.0418 | 0.0465 | [5 empty] | 67 | 29 | 31 | 35 | 39 | 46 | 26 | 38 | 49 | 60 | 84 | 16.3 | 14.6 | 2 | 0.00086624 | WTG63 | 8.64 | 17.28 | 14.4 | 8.9537 | 8.9537
1 | PC1 | 24 | 19.7 |  | 21 |  |  | 1.1 | 1.5 | 1.8 | 2.1 | 2.3 | 0.01 | 0.01 | 0.01 | 0.0102 | 0.0115 | [5 empty] | 26 | 29 | 29 | 29 | 33 | 39 | 17 | 27 | 36 | 45 | 63 | 3.9 | 3.4 | 0.9 | 7.8206e-06 | WTG25 | 9.6 | 8.64 | 8.96 | 5.1812 | 5.1812
1 | PC1 | 24 | 19.7 |  | 21 |  |  | 1.1 | 1.5 | 1.8 | 2.1 | 2.3 | 0.01 | 0.01 | 0.01 | 0.0102 | 0.0115 | [5 empty] | 26 | 29 | 29 | 29 | 33 | 39 | 17 | 27 | 36 | 45 | 63 | 3.9 | 3.4 | 0.9 | 7.8206e-06 | WTG25A | 9.6 | 8.64 | 8.96 | 5.1812 | 5.1812
1.1 | PC1 | 24 | 19.7 |  | 21 |  |  | 5 | 6.7 | 7.8 | 9 | 10.8 | 0.0356 | 0.0426 | 0.0473 | 0.052 | 0.059 | [5 empty] | 80 | 29 | 32 | 36 | 41 | 47 | 26 | 41 | 54 | 67 | 95 | 27.6 | 18.8 | 2.3 | 0.0013865 | WTG21 | 10.56 | 24.288 | 19.712 | 12.6868 | 12.6868
1.1 | PC1 | 25 | 19.5 |  | 12 |  |  | 5.6 | 6.4 | 6.9 | 7.4 | 8.2 | 0.0298 | 0.0331 | 0.0353 | 0.0375 | 0.0417 | [5 empty] | 61 | 29 | 30 | 34 | 38 | 45 | 28 | 41 | 52 | 64 | 88 | 14.3 | 11 | 1.7 | 0.00062946 | WTG23 | 10.56 | 17.952 | 15.488 | 9.2928 | 9.2928
1.3 | PC1 | 29 | 18.7 |  | 11 |  |  | 5.4 | 6.3 | 7 | 7.7 | 8.6 | 0.0193 | 0.0263 | 0.031 | 0.0357 | 0.0447 | [5 empty] | 65 | 29 | 37 | 41 | 46 | 47 | 22 | 43 | 61 | 79 | 119 | 18.4 | 5.6 | 1.1 | 9.363e-05 | WTG47 | 11.78 | 12.958 | 12.5653 | 9.4597 | 9.4597
1.3 | PC1 | 23 | 20 |  | 12 |  |  | 3.8 | 4.6 | 5.3 | 5.9 | 6.8 | 0.0171 | 0.021 | 0.0237 | 0.0263 | 0.0303 | [5 empty] | 68 | 29 | 31 | 35 | 39 | 46 | 26 | 41 | 53 | 65 | 92 | 18 | 12.5 | 1.8 | 0.00082203 | WTG66 | 12.48 | 22.464 | 19.136 | 11.8985 | 11.8985
1.4 | PC1 | 24 | 19.7 |  | 21 |  |  | 4 | 5 | 5.7 | 6.4 | 8 | 0.017 | 0.0207 | 0.0232 | 0.0257 | 0.0308 | [5 empty] | 52 | 29 | 29 | 33 | 37 | 43 | 38 | 48 | 56 | 65 | 84 | 7.6 | 11.1 | 1.7 | 0.00047393 | WTG53 | 13.51 | 22.967 | 19.8147 | 11.458 | 11.458
1.4 | PC1 | 24 | 19.7 |  | 21 |  |  | 5.4 | 6.7 | 7.6 | 8.5 | 9.8 | 0.02 | 0.0248 | 0.028 | 0.0313 | 0.0361 | [5 empty] | 79 | 29 | 32 | 36 | 40 | 47 | 31 | 47 | 61 | 74 | 104 | 26.9 | 16.1 | 2.1 | 0.0020719 | WTG53 | 13.51 | 28.371 | 23.4173 | 15.0715 | 15.0715
1.5 | PC1 | 24 | 19.7 |  | 21 |  |  | 0.7 | 1.1 | 1.5 | 1.9 | 2.4 | 0.01 | 0.01 | 0.01 | 0.01 | 0.01 | [5 empty] | 54 | 29 | 29 | 33 | 37 | 44 | 20 | 31 | 42 | 54 | 80 | 11.4 | 7.2 | 1.3 | 0.00016477 | WTG19 | 13 | 16.9 | 15.6 | 9.0208 | 9.0208
1.5 | PC1 | 23 | 20 |  | 12 |  |  | 11.2 | 13.8 | 15.5 | 17.3 | 19.9 | 0.0487 | 0.0621 | 0.071 | 0.08 | 0.0974 | [5 empty] | 98 | 29 | 34 | 38 | 42 | 47 | 38 | 58 | 76 | 93 | 131 | 48.2 | 20.7 | 2.5 | 0.002872 | WTG32 | 13 | 32.5 | 26 | 17.8699 | 17.8699
1.5 | PC1 | 25 | 19.5 |  | 12 |  |  | 14.9 | 16.4 | 17.5 | 18.5 | 20 | 0.0493 | 0.0554 | 0.0595 | 0.0636 | 0.0742 | [5 empty] | 84 | 29 | 33 | 37 | 41 | 47 | 48 | 64 | 78 | 92 | 123 | 31 | 17.8 | 2.2 | 0.00093293 | WTG36 | 14.4 | 31.68 | 25.92 | 17.2484 | 17.2484
1.7 | PC1 | 23 | 20 |  | 12 |  |  | 9.6 | 12.8 | 15 | 17.2 | 22.2 | 0.0399 | 0.0496 | 0.0561 | 0.0627 | 0.0773 | [5 empty] | 85 | 29 | 32 | 37 | 41 | 47 | 36 | 60 | 80 | 101 | 146 | 36.5 | 11.6 | 1.7 | 0.00093282 | WTG42 | 15.69 | 26.673 | 23.012 | 14.8107 | 14.8107
1.7 | PC1 | 29 | 18.7 |  | 11 |  |  | 9.2 | 11.4 | 12.9 | 14.5 | 16.7 | 0.0363 | 0.0443 | 0.0496 | 0.055 | 0.0629 | [5 empty] | 97 | 32 | 42 | 47 | 47 | 47 | 40 | 60 | 77 | 94 | 131 | 49.7 | 21.7 | 2.5 | 0.0067822 | WTG45 | 16.32 | 40.8 | 32.64 | 28.1102 | 28.1102
1.8 | PC1 | 23 | 20 |  | 12 |  |  | 7.7 | 11.3 | 13.8 | 16.2 | 21 | 0.0404 | 0.0501 | 0.0566 | 0.0631 | 0.0781 | [5 empty] | 85 | 29 | 32 | 37 | 41 | 47 | 36 | 60 | 81 | 102 | 147 | 36.5 | 11.5 | 1.7 | 0.0012446 | WTG42A | 17.06 | 29.002 | 25.0213 | 16.1039 | 16.1039
1.9 | PC1 | 25 | 19.5 |  | 12 |  |  | 4.7 | 6.2 | 7.2 | 8.2 | 9.7 | 0.0316 | 0.0377 | 0.0418 | 0.0459 | 0.0566 | [5 empty] | 84 | 29 | 33 | 37 | 41 | 47 | 41 | 58 | 72 | 86 | 117 | 31 | 17.8 | 2.2 | 0.00093293 | WTG36 | 18.2 | 40.04 | 32.76 | 21.8001 | 21.8001
1.9 | PC1 | 25 | 19.5 |  | 12 |  |  | 5.4 | 6.4 | 7.1 | 7.7 | 8.8 | 0.012 | 0.02 | 0.0253 | 0.0307 | 0.0547 | [5 empty] | 55 | 29 | 29 | 33 | 37 | 43 | 29 | 53 | 73 | 94 | 139 | 16.8 | 4.1 | 1 | 1.5325e-05 | WTG36 | 18.2 | 18.2 | 18.2 | 10.5243 | 10.5243
1.9 | PC1 | 23 | 20 |  | 12 |  |  | 3.4 | 4.3 | 5 | 5.7 | 6.4 | 0.0197 | 0.0271 | 0.0321 | 0.0371 | 0.0418 | [5 empty] | 67 | 29 | 31 | 35 | 39 | 46 | 42 | 55 | 66 | 77 | 100 | 16.3 | 14.6 | 2 | 0.00086624 | WTG63 | 18.64 | 37.28 | 31.0667 | 19.3168 | 19.3168
1.9 | PC1 | 23 | 20 |  | 12 |  |  | 3.9 | 4.8 | 5.4 | 6.1 | 7 | 0.0211 | 0.0254 | 0.0284 | 0.0313 | 0.0357 | [5 empty] | 66 | 29 | 30 | 34 | 38 | 45 | 31 | 50 | 66 | 82 | 117 | 20.2 | 7.8 | 1.4 | 0.00024067 | WTG63 | 18.64 | 26.096 | 23.6107 | 14.1664 | 14.1664
1.95 | PC1 | 29 | 18.7 |  | 11 |  |  | 14.1 | 15.9 | 17.1 | 18.4 | 20.7 | 0.0702 | 0.0798 | 0.0862 | 0.0926 | 0.1005 | [5 empty] | 80 | 30 | 39 | 44 | 47 | 47 | 53 | 73 | 89 | 106 | 143 | 29 | 12.4 | 1.8 | 0.00060804 | WTG46 | 17.81 | 32.058 | 27.3087 | 21.7481 | 21.7481
2 | PC1 | 24 | 19.7 |  | 21 |  |  | 9.8 | 11.5 | 12.6 | 13.8 | 15.5 | 0.057 | 0.064 | 0.0687 | 0.0733 | 0.0803 | [5 empty] | 80 | 29 | 32 | 36 | 41 | 47 | 55 | 70 | 83 | 96 | 125 | 27.6 | 18.8 | 2.3 | 0.0013865 | WTG21 | 19.29 | 44.367 | 36.008 | 23.175 | 23.175
2 | PC1 | 24 | 19.7 |  | 21 |  |  | 9.5 | 10.5 | 11.2 | 11.9 | 13.5 | 0.0462 | 0.0583 | 0.0664 | 0.0745 | 0.0837 | [5 empty] | 64 | 29 | 30 | 34 | 38 | 45 | 46 | 67 | 84 | 102 | 141 | 19.3 | 6.8 | 1.3 | 0.00013186 | WTG21 | 19.29 | 25.077 | 23.148 | 13.8888 | 13.8888
2 | PC1 | 25 | 19.5 |  | 12 |  |  | 4 | 4.8 | 5.3 | 5.8 | 6.6 | 0.0134 | 0.0167 | 0.0189 | 0.0211 | 0.0253 | [5 empty] | 61 | 29 | 30 | 34 | 38 | 45 | 43 | 56 | 67 | 78 | 103 | 14.3 | 11 | 1.7 | 0.00062946 | WTG23 | 19.11 | 32.487 | 28.028 | 16.8168 | 16.8168
2 | PC1 | 25 | 19.5 |  | 12 |  |  | 2.5 | 3.6 | 4.4 | 5.3 | 6.4 | 0.0124 | 0.0197 | 0.0247 | 0.0297 | 0.042 | [5 empty] | 73 | 29 | 31 | 35 | 39 | 46 | 29 | 49 | 65 | 82 | 118 | 21.5 | 9.4 | 1.5 | 0.0003859 | WTG23 | 19.11 | 28.665 | 25.48 | 15.8431 | 15.8431
2 | PC1 | 23 | 20 |  | 12 |  |  | 26.1 | 29.4 | 31.6 | 33.9 | 37.2 | 0.1211 | 0.1377 | 0.1488 | 0.16 | 0.1766 | [5 empty] | 100 | 29 | 34 | 38 | 43 | 47 | 57 | 84 | 107 | 130 | 182 | 72.6 | 17.7 | 2.3 | 0.0025768 | WTG27 | 19.2 | 44.16 | 35.84 | 24.633 | 24.633
2 | PC1 | 29 | 18.7 |  | 11 |  |  | 13.6 | 15.3 | 16.5 | 17.7 | 19.5 | 0.091 | 0.1001 | 0.1062 | 0.1123 | 0.1213 | [5 empty] | 85 | 31 | 40 | 45 | 47 | 47 | 50 | 71 | 89 | 107 | 146 | 35.5 | 13 | 1.8 | 0.00078013 | WTG50 | 19.2 | 34.56 | 29.44 | 24.084 | 24.084
2 | PC1 | 24 | 19.7 |  | 21 |  |  | 11.6 | 12.9 | 13.8 | 14.7 | 15.9 | 0.0437 | 0.0485 | 0.0518 | 0.055 | 0.0598 | [5 empty] | 79 | 29 | 32 | 36 | 40 | 47 | 55 | 71 | 85 | 99 | 129 | 26.9 | 16.1 | 2.1 | 0.0020719 | WTG53 | 19.33 | 40.593 | 33.5053 | 21.5642 | 21.5642
2 | PC1 | 24 | 19.7 |  | 21 |  |  | 0 | 0.7 | 1.2 | 1.8 | 4.2 | 0.01 | 0.0139 | 0.0188 | 0.0237 | 0.0329 | [5 empty] | 58 | 29 | 30 | 33 | 37 | 44 | 36 | 55 | 72 | 88 | 124 | 14.7 | 5.4 | 1.1 | 7.0117e-05 | WTG53 | 19.33 | 21.263 | 20.6187 | 12.3712 | 12.3712
2 | PC1 | 23 | 20 |  | 12 |  |  | 7.9 | 8.8 | 9.4 | 10.1 | 11 | 0.035 | 0.039 | 0.0416 | 0.0443 | 0.0482 | [5 empty] | 68 | 29 | 31 | 35 | 39 | 46 | 51 | 65 | 77 | 90 | 116 | 18 | 12.5 | 1.8 | 0.00082203 | WTG66 | 19.48 | 35.064 | 29.8693 | 18.5723 | 18.5723
2 | PC1 | 23 | 20 |  | 12 |  |  | 4.7 | 6.8 | 8.2 | 9.6 | 10.8 | 0.034 | 0.0409 | 0.0455 | 0.0501 | 0.057 | [5 empty] | 68 | 29 | 31 | 35 | 39 | 45 | 35 | 57 | 76 | 95 | 136 | 22.5 | 7 | 1.3 | 0.00011651 | WTG66 | 19.48 | 25.324 | 23.376 | 14.5349 | 14.5349
2.2 | PC1 | 29 | 18.7 |  | 11 |  |  | 20.4 | 22.6 | 24.2 | 25.7 | 27.9 | 0.0688 | 0.0767 | 0.0821 | 0.0874 | 0.0954 | [5 empty] | 97 | 32 | 42 | 47 | 47 | 47 | 66 | 86 | 103 | 120 | 157 | 49.7 | 21.7 | 2.5 | 0.0067822 | WTG45 | 20.67 | 51.675 | 41.34 | 35.6028 | 35.6028
2.2 | PC1 | 29 | 18.7 |  | 11 |  |  | 18 | 20.6 | 22.4 | 24.1 | 26.7 | 0.0591 | 0.0686 | 0.075 | 0.0814 | 0.0909 | [5 empty] | 97 | 32 | 41 | 47 | 47 | 47 | 57 | 81 | 101 | 121 | 166 | 53.9 | 17.3 | 2.2 | 0.0040636 | WTG45 | 20.67 | 45.474 | 37.206 | 31.2414 | 31.2414
2.4 | PC1 | 25 | 19.5 |  | 12 |  |  | 3.3 | 4 | 4.5 | 5.1 | 6.2 | 0.0215 | 0.0252 | 0.0277 | 0.0302 | 0.0362 | [5 empty] | 58 | 29 | 30 | 34 | 37 | 44 | 36 | 55 | 71 | 87 | 122 | 15.6 | 6.2 | 1.2 | 0.00016069 | WTG20 | 23.04 | 27.648 | 26.112 | 15.6672 | 15.6672
2.4 | PC1 | 29 | 18.7 |  | 11 |  |  | 14.8 | 18.6 | 21.2 | 23.8 | 27.2 | 0.057 | 0.0712 | 0.0807 | 0.0902 | 0.1054 | [5 empty] | 100 | 33 | 43 | 47 | 47 | 47 | 56 | 82 | 104 | 127 | 176 | 75.9 | 21.4 | 2.5 | 0.0056162 | WTG44 | 21.78 | 54.45 | 43.56 | 38.4484 | 38.4484
2.4 | PC1 | 25 | 19.5 |  | 12 |  |  | 2.8 | 3.7 | 4.3 | 4.9 | 5.7 | 0.0134 | 0.0182 | 0.0215 | 0.0248 | 0.0335 | [5 empty] | 58 | 29 | 30 | 33 | 37 | 44 | 39 | 57 | 73 | 89 | 125 | 15.4 | 6.1 | 1.2 | 0.00022157 | OSSAlt2 | 23.04 | 27.648 | 26.112 | 15.6672 | 15.6672
2.45 | PC1 | 23 | 20 |  | 12 |  |  | 5.2 | 7 | 8.3 | 9.6 | 11.5 | 0.0228 | 0.0303 | 0.0353 | 0.0404 | 0.0479 | [5 empty] | 88 | 29 | 33 | 37 | 41 | 47 | 42 | 65 | 84 | 104 | 147 | 39.9 | 12.8 | 1.8 | 0.0017029 | WTG43 | 22.35 | 40.23 | 34.27 | 22.8049 | 22.8049
2.5 | PC1 | 24 | 19.7 |  | 21 |  |  | 5.7 | 6.2 | 6.6 | 6.9 | 7.4 | 0.0288 | 0.0311 | 0.0327 | 0.0343 | 0.0367 | [5 empty] | 54 | 29 | 29 | 33 | 37 | 44 | 55 | 69 | 80 | 92 | 117 | 11.4 | 7.2 | 1.3 | 0.00016477 | WTG19 | 22.7 | 29.51 | 27.24 | 15.7517 | 15.7517
2.5 | PC1 | 24 | 19.7 |  | 21 |  |  | 5.1 | 5.8 | 6.3 | 6.8 | 7.5 | 0.0193 | 0.0241 | 0.0274 | 0.0306 | 0.035 | [5 empty] | 57 | 29 | 29 | 33 | 37 | 44 | 44 | 64 | 81 | 98 | 136 | 14.7 | 5 | 1.1 | 6.2377e-05 | WTG19 | 22.7 | 24.97 | 24.2133 | 14.0016 | 14.0016
2.5 | PC1 | 24 | 19.7 |  | 21 |  |  | 0.8 | 1.2 | 1.5 | 1.8 | 1.9 | 0.01 | 0.01 | 0.01 | 0.0103 | 0.0116 | [5 empty] | 26 | 29 | 29 | 29 | 33 | 39 | 36 | 46 | 55 | 64 | 82 | 3.9 | 3.4 | 0.9 | 7.8206e-06 | WTG25 | 24.15 | 21.735 | 22.54 | 13.0339 | 13.0339
2.5 | PC1 | 24 | 19.7 |  | 21 |  |  | 0.9 | 1.4 | 1.7 | 2.1 | 2.6 | 0.01 | 0.013 | 0.0156 | 0.0182 | 0.0267 | [5 empty] | 47 | 29 | 29 | 32 | 36 | 42 | 23 | 42 | 58 | 74 | 110 | 10.3 | 3.6 | 0.9 | 1.0933e-05 | WTG25 | 24.15 | 21.735 | 22.54 | 13.0339 | 13.0339
2.5 | PC1 | 24 | 19.7 |  | 21 |  |  | 0.8 | 1.2 | 1.5 | 1.8 | 1.9 | 0.01 | 0.01 | 0.01 | 0.0103 | 0.0116 | [5 empty] | 26 | 29 | 29 | 29 | 33 | 39 | 36 | 46 | 55 | 64 | 82 | 3.9 | 3.4 | 0.9 | 7.8206e-06 | WTG25A | 24.15 | 21.735 | 22.54 | 13.0339 | 13.0339
2.5 | PC1 | 24 | 19.7 |  | 21 |  |  | 0.9 | 1.4 | 1.7 | 2.1 | 2.6 | 0.01 | 0.013 | 0.0156 | 0.0182 | 0.0267 | [5 empty] | 47 | 29 | 29 | 32 | 36 | 42 | 23 | 42 | 58 | 74 | 110 | 10.3 | 3.6 | 0.9 | 1.0933e-05 | WTG25A | 24.15 | 21.735 | 22.54 | 13.0339 | 13.0339
2.5 | PC1 | 25 | 19.5 |  | 12 |  |  | 0.8 | 1.3 | 1.6 | 2 | 2.4 | 0.0205 | 0.0245 | 0.0273 | 0.0301 | 0.0359 | [5 empty] | 41 | 29 | 29 | 31 | 35 | 41 | 25 | 43 | 58 | 74 | 107 | 8.3 | 3.4 | 0.9 | 5.595e-06 | WTG26 | 24.34 | 21.906 | 22.7173 | 13.1365 | 13.1365
2.5 | PC1 | 23 | 20 |  | 12 |  |  | 19.3 | 21.9 | 23.7 | 25.5 | 28 | 0.0767 | 0.0901 | 0.099 | 0.108 | 0.1254 | [5 empty] | 98 | 29 | 34 | 38 | 42 | 47 | 72 | 92 | 110 | 127 | 165 | 48.2 | 20.7 | 2.5 | 0.002872 | WTG32 | 23 | 57.5 | 46 | 31.616 | 31.616
2.5 | PC1 | 23 | 20 |  | 12 |  |  | 15.5 | 17.4 | 18.7 | 20 | 22.8 | 0.0838 | 0.0932 | 0.0995 | 0.1058 | 0.1172 | [5 empty] | 86 | 29 | 32 | 37 | 41 | 47 | 61 | 84 | 104 | 123 | 166 | 37.9 | 12.3 | 1.8 | 0.0010833 | WTG32 | 23 | 41.4 | 35.2667 | 22.6978 | 22.6978
2.5 | PC1 | 29 | 18.7 |  | 11 |  |  | 13.6 | 16 | 17.6 | 19.2 | 20.8 | 0.0773 | 0.0834 | 0.0875 | 0.0916 | 0.1046 | [5 empty] | 87 | 31 | 40 | 46 | 47 | 47 | 75 | 90 | 103 | 116 | 144 | 33.2 | 19.4 | 2.4 | 0.0023288 | WTG38 | 22.2 | 53.28 | 42.92 | 35.1115 | 35.1115
2.5 | PC1 | 29 | 18.7 |  | 11 |  |  | 11 | 12.7 | 13.9 | 15 | 16.7 | 0.057 | 0.0659 | 0.0718 | 0.0778 | 0.086 | [5 empty] | 84 | 31 | 40 | 45 | 47 | 47 | 55 | 77 | 96 | 115 | 156 | 35.8 | 12.8 | 1.8 | 0.00081615 | WTG38 | 22.2 | 39.96 | 34.04 | 27.8471 | 27.8471
2.5 | PC1 | 29 | 18.7 |  | 11 |  |  | 11.5 | 13 | 14.1 | 15.1 | 16.6 | 0.0438 | 0.0509 | 0.0557 | 0.0605 | 0.0676 | [5 empty] | 75 | 29 | 38 | 42 | 47 | 47 | 49 | 78 | 103 | 127 | 182 | 31.3 | 5.9 | 1.1 | 0.00016602 | WTG55 | 23.24 | 25.564 | 24.7893 | 19.2026 | 19.2026
2.5 | PC1 | 23 | 20 |  | 12 |  |  | 4.1 | 5.7 | 6.8 | 7.9 | 9.8 | 0.0152 | 0.023 | 0.0282 | 0.0334 | 0.0412 | [5 empty] | 73 | 29 | 31 | 35 | 39 | 46 | 25 | 56 | 81 | 107 | 164 | 29.6 | 5.7 | 1.2 | 0.00019569 | WTG68 | 24 | 28.8 | 27.2 | 16.9126 | 16.9126
2.5 | PC1 | 23 | 20 |  | 12 |  |  | 6.7 | 8.3 | 9.5 | 10.6 | 11.8 | 0.0314 | 0.0389 | 0.044 | 0.049 | 0.0566 | [5 empty] | 72 | 29 | 31 | 35 | 39 | 46 | 40 | 66 | 89 | 112 | 162 | 25.8 | 5.6 | 1.1 | 0.00010096 | WTG71 | 24 | 26.4 | 25.6 | 15.9177 | 15.9177
2.6 | PC1 | 23 | 20 |  | 12 |  |  | 4.8 | 6.3 | 7.4 | 8.4 | 14.2 | 0.036 | 0.0428 | 0.0473 | 0.0519 | 0.0574 | [5 empty] | 82 | 29 | 32 | 36 | 40 | 47 | 44 | 65 | 83 | 101 | 143 | 34.3 | 10.3 | 1.6 | 0.0010338 | WTG48 | 24.96 | 39.936 | 34.944 | 22.4902 | 22.4902
2.6 | PC1 | 23 | 20 |  | 12 |  |  | 5.3 | 6.3 | 7.1 | 7.8 | 9.2 | 0.0141 | 0.0191 | 0.0225 | 0.0259 | 0.0309 | [5 empty] | 70 | 29 | 30 | 34 | 38 | 45 | 41 | 64 | 84 | 104 | 148 | 24.5 | 6.9 | 1.3 | 0.00025744 | WTG70 | 24.96 | 32.448 | 29.952 | 17.9712 | 17.9712
2.75 | PC1 | 29 | 18.7 |  | 11 |  |  | 5.4 | 7.2 | 8.4 | 9.7 | 12 | 0.0205 | 0.0301 | 0.0365 | 0.0429 | 0.0508 | [5 empty] | 80 | 30 | 39 | 44 | 47 | 47 | 53 | 72 | 89 | 106 | 142 | 29 | 12.4 | 1.8 | 0.00060804 | WTG46 | 24.77 | 44.586 | 37.9807 | 30.247 | 30.247
2.75 | PC1 | 25 | 19.5 |  | 12 |  |  | 5.7 | 6.7 | 7.5 | 8.3 | 9.3 | 0.027 | 0.035 | 0.0404 | 0.0458 | 0.0525 | [5 empty] | 66 | 29 | 30 | 34 | 38 | 45 | 41 | 66 | 88 | 109 | 157 | 21.5 | 5.4 | 1.1 | 6.6527e-05 | WTG46 | 24.77 | 27.247 | 26.4213 | 15.8528 | 15.8528
2.9 | PC1 | 23 | 20 |  | 12 |  |  | 2.2 | 4.3 | 5.8 | 7.3 | 15.8 | 0.0216 | 0.0306 | 0.0366 | 0.0427 | 0.0675 | [5 empty] | 97 | 29 | 33 | 38 | 42 | 47 | 40 | 65 | 87 | 108 | 157 | 50.8 | 13.2 | 1.9 | 0.0013684 | WTG58 | 26.72 | 50.768 | 42.752 | 28.4493 | 28.4493
3 | PC1 | 23 | 20 |  | 12 |  |  | 10.1 | 12 | 13.4 | 14.7 | 17.5 | 0.0421 | 0.0515 | 0.0578 | 0.0641 | 0.0756 | [5 empty] | 86 | 29 | 32 | 37 | 41 | 47 | 63 | 86 | 105 | 125 | 168 | 37.9 | 12.3 | 1.8 | 0.0010833 | WTG32 | 28 | 50.4 | 42.9333 | 27.6321 | 27.6321
3 | PC1 | 23 | 20 |  | 12 |  |  | 12.4 | 14.3 | 15.7 | 17 | 19 | 0.0538 | 0.0631 | 0.0695 | 0.0758 | 0.0852 | [5 empty] | 87 | 29 | 32 | 36 | 41 | 47 | 57 | 85 | 109 | 133 | 185 | 40.8 | 9.2 | 1.5 | 0.0006156 | WTG32 | 28 | 42 | 37.3333 | 24.0279 | 24.0279
3 | PC1 | 29 | 18.7 |  | 11 |  |  | 6.6 | 7.4 | 8 | 8.6 | 9.4 | 0.0246 | 0.0299 | 0.0336 | 0.0372 | 0.0437 | [5 empty] | 60 | 29 | 36 | 40 | 45 | 47 | 52 | 73 | 92 | 110 | 150 | 16.8 | 5.3 | 1 | 5.4559e-05 | WTG33 | 27.7 | 27.7 | 27.7 | 20.249 | 20.249
3 | PC1 | 29 | 18.7 |  | 11 |  |  | 11.5 | 13.2 | 14.4 | 15.6 | 17.3 | 0.0549 | 0.0638 | 0.0697 | 0.0757 | 0.0839 | [5 empty] | 84 | 31 | 40 | 45 | 47 | 47 | 66 | 88 | 107 | 125 | 167 | 35.8 | 12.8 | 1.8 | 0.00081615 | WTG38 | 26.55 | 47.79 | 40.71 | 33.3036 | 33.3036
3 | PC1 | 29 | 18.7 |  | 11 |  |  | 11.2 | 13.1 | 14.5 | 15.9 | 17.8 | 0.056 | 0.0655 | 0.0719 | 0.0783 | 0.0878 | [5 empty] | 88 | 31 | 40 | 45 | 47 | 47 | 61 | 86 | 107 | 128 | 174 | 41.1 | 11.9 | 1.7 | 0.00096731 | WTG38 | 26.55 | 45.135 | 38.94 | 31.8556 | 31.8556
3 | PC1 | 29 | 18.7 |  | 11 |  |  | 31.2 | 34.9 | 37.5 | 40.1 | 43.5 | 0.1313 | 0.1455 | 0.155 | 0.1645 | 0.1797 | [5 empty] | 100 | 33 | 43 | 47 | 47 | 47 | 87 | 114 | 136 | 158 | 208 | 75.9 | 21.4 | 2.5 | 0.0056162 | WTG44 | 27 | 67.5 | 54 | 47.6634 | 47.6634
3 | PC1 | 29 | 18.7 |  | 11 |  |  | 28.1 | 31.9 | 34.5 | 37 | 40.8 | 0.1245 | 0.1433 | 0.1558 | 0.1684 | 0.1871 | [5 empty] | 100 | 33 | 43 | 47 | 47 | 47 | 76 | 107 | 133 | 159 | 217 | 78.2 | 17 | 2.1 | 0.0024659 | WTG44 | 27 | 56.7 | 46.8 | 41.3082 | 41.3082
3 | PC1 | 29 | 18.7 |  | 11 |  |  | 16.3 | 18.8 | 20.6 | 22.4 | 25 | 0.0671 | 0.0766 | 0.0829 | 0.0893 | 0.0988 | [5 empty] | 97 | 32 | 41 | 47 | 47 | 47 | 72 | 96 | 117 | 137 | 181 | 53.9 | 17.3 | 2.2 | 0.0040636 | WTG45 | 27.63 | 60.786 | 49.734 | 41.761 | 41.761
3 | PC1 | 29 | 18.7 |  | 11 |  |  | 16.9 | 18.8 | 20.1 | 21.4 | 23.3 | 0.0617 | 0.0709 | 0.077 | 0.0832 | 0.0924 | [5 empty] | 87 | 31 | 40 | 45 | 47 | 47 | 70 | 95 | 116 | 138 | 185 | 40.3 | 11.1 | 1.6 | 0.00071113 | WTG45 | 27.63 | 44.208 | 38.682 | 31.6446 | 31.6446
3 | PC1 | 23 | 20 |  | 12 |  |  | 5.9 | 6.7 | 7.2 | 7.8 | 8.7 | 0.0237 | 0.0271 | 0.0295 | 0.0318 | 0.0355 | [5 empty] | 58 | 29 | 30 | 33 | 37 | 44 | 53 | 73 | 90 | 107 | 145 | 15.7 | 5.6 | 1.2 | 0.00013368 | WTG49 | 28.8 | 34.56 | 32.64 | 19.584 | 19.584
3 | PC1 | 29 | 18.7 |  | 11 |  |  | 9.5 | 11.3 | 12.5 | 13.7 | 15.4 | 0.0303 | 0.0394 | 0.0455 | 0.0516 | 0.0607 | [5 empty] | 85 | 31 | 40 | 45 | 47 | 47 | 64 | 85 | 103 | 121 | 160 | 35.5 | 13 | 1.8 | 0.00078013 | WTG50 | 27.9 | 50.22 | 42.78 | 34.997 | 34.997
3 | PC1 | 29 | 18.7 |  | 11 |  |  | 5.5 | 7 | 8.1 | 9.1 | 10.4 | 0.0168 | 0.0224 | 0.0262 | 0.0299 | 0.0373 | [5 empty] | 69 | 29 | 37 | 42 | 46 | 47 | 43 | 70 | 93 | 116 | 166 | 25.2 | 5.6 | 1.1 | 0.000158 | WTG50 | 27.9 | 30.69 | 29.76 | 22.4045 | 22.4045
3 | PC1 | 24 | 19.7 |  | 21 |  |  | 3.9 | 4.5 | 5 | 5.5 | 6.5 | 0.01 | 0.0196 | 0.0262 | 0.0327 | 0.0446 | [5 empty] | 45 | 29 | 29 | 31 | 35 | 41 | 33 | 63 | 89 | 114 | 172 | 13.5 | 2 | 0.7 | 2.3078e-06 | WTG57 | 28.8 | 20.16 | 23.04 | 13.3231 | 13.3231
3 | PC1 | 29 | 18.7 |  | 11 |  |  | 11.9 | 13.4 | 14.4 | 15.4 | 16.9 | 0.051 | 0.056 | 0.0594 | 0.0628 | 0.0703 | [5 empty] | 78 | 30 | 38 | 43 | 47 | 47 | 62 | 86 | 107 | 127 | 173 | 30.8 | 8.1 | 1.3 | 0.00081696 | WTG61 | 28.8 | 37.44 | 34.56 | 26.7713 | 26.7713
3.2 | PC1 | 25 | 19.5 |  | 12 |  |  | 12.8 | 14 | 14.8 | 15.6 | 16.8 | 0.058 | 0.0654 | 0.0703 | 0.0753 | 0.0877 | [5 empty] | 73 | 29 | 31 | 35 | 39 | 46 | 76 | 95 | 112 | 128 | 165 | 21.5 | 9.4 | 1.5 | 0.0003859 | WTG23 | 30.51 | 45.765 | 40.68 | 25.2942 | 25.2942
3.2 | PC1 | 25 | 19.5 |  | 12 |  |  | 12.1 | 13.5 | 14.5 | 15.6 | 17 | 0.0446 | 0.0612 | 0.0724 | 0.0835 | 0.1637 | [5 empty] | 75 | 29 | 31 | 35 | 39 | 46 | 62 | 89 | 113 | 136 | 187 | 30.3 | 6.8 | 1.3 | 0.00012727 | WTG23 | 30.51 | 39.663 | 36.612 | 22.7648 | 22.7648
3.2 | PC1 | 23 | 20 |  | 12 |  |  | 19.2 | 21.1 | 22.4 | 23.7 | 25.5 | 0.0761 | 0.0836 | 0.0886 | 0.0936 | 0.1011 | [5 empty] | 88 | 29 | 33 | 37 | 41 | 47 | 81 | 104 | 124 | 143 | 186 | 39.9 | 12.8 | 1.8 | 0.0017029 | WTG43 | 29.85 | 53.73 | 45.77 | 30.4576 | 30.4576
3.2 | PC1 | 23 | 20 |  | 12 |  |  | 18.5 | 21 | 22.7 | 24.3 | 27.7 | 0.0583 | 0.0655 | 0.0703 | 0.0751 | 0.0822 | [5 empty] | 80 | 29 | 32 | 36 | 40 | 47 | 77 | 102 | 124 | 146 | 195 | 33.7 | 9 | 1.5 | 0.00061428 | WTG43 | 29.85 | 44.775 | 39.8 | 25.6155 | 25.6155
3.2 | PC1 | 23 | 20 |  | 12 |  |  | 13.4 | 15.7 | 17.4 | 19 | 24.6 | 0.048 | 0.058 | 0.0646 | 0.0713 | 0.0826 | [5 empty] | 81 | 29 | 32 | 36 | 40 | 47 | 58 | 90 | 117 | 145 | 206 | 38.6 | 6.8 | 1.3 | 0.000301 | WTG67 | 29.46 | 38.298 | 35.352 | 22.7527 | 22.7527
3.25 | PC1 | 29 | 18.7 |  | 11 |  |  | 14.9 | 16.8 | 18.2 | 19.6 | 21.5 | 0.0703 | 0.0798 | 0.0862 | 0.0926 | 0.1021 | [5 empty] | 88 | 31 | 40 | 45 | 47 | 47 | 72 | 97 | 118 | 139 | 185 | 41.1 | 11.9 | 1.7 | 0.00096731 | WTG38 | 28.725 | 48.8325 | 42.13 | 34.4653 | 34.4653
3.25 | PC1 | 29 | 18.7 |  | 11 |  |  | 12.8 | 14.2 | 15.1 | 16.1 | 17.4 | 0.076 | 0.0836 | 0.0887 | 0.0938 | 0.1014 | [5 empty] | 75 | 29 | 38 | 43 | 47 | 47 | 70 | 94 | 114 | 135 | 180 | 28.6 | 7.9 | 1.3 | 0.00028425 | WTG38 | 28.725 | 37.3425 | 34.47 | 26.7016 | 26.7016
3.3 | PC1 | 24 | 19.7 |  | 21 |  |  | 3.8 | 4.5 | 5 | 5.5 | 6.2 | 0.0279 | 0.0365 | 0.0423 | 0.0481 | 0.0607 | [5 empty] | 51 | 29 | 29 | 32 | 36 | 43 | 47 | 68 | 86 | 105 | 145 | 13.2 | 3.8 | 0.9 | 8.1931e-06 | WTG24 | 29.86 | 26.874 | 27.8693 | 16.1157 | 16.1157
3.4 | PC1 | 24 | 19.7 |  | 21 |  |  | 4.7 | 5.1 | 5.5 | 5.8 | 6.4 | 0.0279 | 0.0305 | 0.0323 | 0.034 | 0.0396 | [5 empty] | 46 | 29 | 29 | 32 | 36 | 42 | 67 | 80 | 92 | 103 | 127 | 8.6 | 6.2 | 1.2 | 6.7115e-05 | WTG30 | 32.93 | 39.516 | 37.3207 | 21.581 | 21.581
3.4 | PC1 | 24 | 19.7 |  | 21 |  |  | 4.8 | 5.6 | 6.1 | 6.7 | 7.5 | 0.0183 | 0.0221 | 0.0247 | 0.0272 | 0.0318 | [5 empty] | 56 | 29 | 29 | 33 | 37 | 43 | 48 | 72 | 93 | 113 | 158 | 16.3 | 4.1 | 1 | 4.9268e-05 | WTG30 | 32.93 | 32.93 | 32.93 | 19.042 | 19.042
3.4 | PC1 | 29 | 18.7 |  | 11 |  |  | 6.6 | 8.1 | 9.1 | 10.2 | 12.1 | 0.0233 | 0.0334 | 0.0402 | 0.0469 | 0.0599 | [5 empty] | 63 | 29 | 36 | 40 | 45 | 47 | 50 | 80 | 105 | 130 | 187 | 21.6 | 3.9 | 0.8 | 4.0585e-05 | WTG56 | 32.64 | 26.112 | 28.288 | 20.6788 | 20.6788
3.4 | PC1 | 23 | 20 |  | 12 |  |  | 12.4 | 14.6 | 16.2 | 17.8 | 20.5 | 0.0429 | 0.0553 | 0.0635 | 0.0718 | 0.0796 | [5 empty] | 88 | 29 | 32 | 37 | 41 | 47 | 62 | 91 | 116 | 141 | 196 | 43.9 | 9.2 | 1.5 | 0.0011613 | WTG60 | 31.48 | 47.22 | 41.9733 | 27.0143 | 27.0143
3.5 | PC1 | 25 | 19.5 |  | 12 |  |  | 6.4 | 7.2 | 7.7 | 8.2 | 9.4 | 0.0217 | 0.0254 | 0.0279 | 0.0304 | 0.0364 | [5 empty] | 58 | 29 | 30 | 34 | 37 | 44 | 64 | 83 | 99 | 115 | 150 | 15.6 | 6.2 | 1.2 | 0.00016069 | WTG20 | 33.49 | 40.188 | 37.9553 | 22.7732 | 22.7732
3.5 | PC1 | 25 | 19.5 |  | 12 |  |  | 4.3 | 5.2 | 5.8 | 6.5 | 7.4 | 0.0329 | 0.0373 | 0.0404 | 0.0434 | 0.0478 | [5 empty] | 61 | 29 | 30 | 34 | 37 | 44 | 50 | 73 | 92 | 112 | 154 | 18.5 | 5.2 | 1.1 | 0.00011111 | WTG20 | 33.49 | 36.839 | 35.7227 | 21.4336 | 21.4336
3.5 | PC1 | 24 | 19.7 |  | 21 |  |  | 2.1 | 2.7 | 3.1 | 3.5 | 4.1 | 0.0239 | 0.0281 | 0.0309 | 0.0337 | 0.0382 | [5 empty] | 47 | 29 | 29 | 32 | 36 | 42 | 40 | 61 | 79 | 97 | 136 | 11.4 | 3.5 | 0.9 | 1.0334e-05 | WTG35 | 30.3 | 27.27 | 28.28 | 16.3531 | 16.3531
3.5 | PC1 | 23 | 20 |  | 12 |  |  | 10.2 | 11.7 | 12.8 | 13.9 | 19.6 | 0.0413 | 0.0481 | 0.0526 | 0.0572 | 0.0627 | [5 empty] | 82 | 29 | 32 | 36 | 40 | 47 | 72 | 94 | 112 | 130 | 172 | 34.3 | 10.3 | 1.6 | 0.0010338 | WTG48 | 33.96 | 54.336 | 47.544 | 30.5996 | 30.5996
3.5 | PC1 | 23 | 20 |  | 12 |  |  | 6.8 | 8.7 | 10.1 | 11.5 | 14 | 0.0304 | 0.0383 | 0.0436 | 0.049 | 0.0569 | [5 empty] | 84 | 29 | 32 | 36 | 40 | 47 | 50 | 80 | 106 | 132 | 190 | 42.1 | 7.8 | 1.4 | 0.00061678 | WTG48 | 33.96 | 47.544 | 43.016 | 27.6853 | 27.6853
3.5 | PC1 | 23 | 20 |  | 12 |  |  | 7.4 | 9.1 | 10.3 | 11.5 | 15.9 | 0.0229 | 0.0286 | 0.0325 | 0.0363 | 0.0521 | [5 empty] | 81 | 29 | 32 | 36 | 40 | 47 | 56 | 83 | 106 | 129 | 181 | 37.4 | 7.7 | 1.4 | 0.00062044 | WTG64 | 33.6 | 47.04 | 42.56 | 27.3919 | 27.3919
3.5 | PC1 | 25 | 19.5 |  | 12 |  |  | 6.4 | 7.3 | 7.9 | 8.5 | 9.3 | 0.0192 | 0.024 | 0.0273 | 0.0306 | 0.0393 | [5 empty] | 58 | 29 | 30 | 33 | 37 | 44 | 63 | 81 | 97 | 114 | 149 | 15.4 | 6.1 | 1.2 | 0.00022157 | OSSAlt2 | 33.49 | 40.188 | 37.9553 | 22.7732 | 22.7732
3.5 | PC1 | 25 | 19.5 |  | 12 |  |  | 4.6 | 5.5 | 6.1 | 6.8 | 7.6 | 0.0309 | 0.0349 | 0.0377 | 0.0405 | 0.0445 | [5 empty] | 61 | 29 | 30 | 34 | 37 | 44 | 51 | 74 | 93 | 113 | 155 | 18.6 | 5.2 | 1.1 | 0.00010608 | OSSAlt2 | 33.49 | 36.839 | 35.7227 | 21.4336 | 21.4336
3.6 | PC1 | 29 | 18.7 |  | 11 |  |  | 3.6 | 4.2 | 4.6 | 5 | 5.6 | 0.0314 | 0.0382 | 0.0429 | 0.0475 | 0.0604 | [5 empty] | 49 | 29 | 34 | 38 | 43 | 47 | 48 | 70 | 88 | 106 | 147 | 11.4 | 3.3 | 0.8 | 2.9179e-06 | WTG34 | 30.96 | 24.768 | 26.832 | 18.4418 | 18.4418
3.6 | PC1 | 29 | 18.7 |  | 11 |  |  | 8.5 | 10.4 | 11.7 | 13 | 14.9 | 0.0608 | 0.07 | 0.0761 | 0.0823 | 0.0915 | [5 empty] | 87 | 31 | 40 | 45 | 47 | 47 | 66 | 91 | 112 | 133 | 180 | 40.3 | 11.1 | 1.6 | 0.00071113 | WTG45 | 32.85 | 52.56 | 45.99 | 37.623 | 37.623
3.6 | PC1 | 25 | 19.5 |  | 12 |  |  | 23.9 | 27.6 | 30.1 | 32.6 | 37.3 | 0.0718 | 0.0889 | 0.1004 | 0.1119 | 0.129 | [5 empty] | 100 | 29 | 34 | 38 | 43 | 47 | 78 | 111 | 139 | 167 | 230 | 77.1 | 14.3 | 2 | 0.0020232 | WTG59 | 32.94 | 65.88 | 54.9 | 37.733 | 37.733
3.6 | PC1 | 23 | 20 |  | 12 |  |  | 7.8 | 8.7 | 9.4 | 10 | 10.9 | 0.0369 | 0.0412 | 0.0442 | 0.0471 | 0.0515 | [5 empty] | 66 | 29 | 30 | 34 | 38 | 45 | 71 | 90 | 106 | 122 | 157 | 20.2 | 7.8 | 1.4 | 0.00024067 | WTG63 | 35.64 | 49.896 | 45.144 | 27.0864 | 27.0864
3.6 | PC1 | 23 | 20 |  | 12 |  |  | 3.2 | 5.1 | 6.4 | 7.7 | 9.6 | 0.0135 | 0.0208 | 0.0257 | 0.0306 | 0.0379 | [5 empty] | 82 | 29 | 32 | 36 | 40 | 47 | 45 | 74 | 98 | 123 | 177 | 38.7 | 8.1 | 1.4 | 0.00059829 | WTG63 | 35.64 | 49.896 | 45.144 | 29.0549 | 29.0549
3.8 | PC1 | 23 | 20 |  | 12 |  |  | 3.9 | 4.7 | 5.2 | 5.8 | 6.7 | 0.0222 | 0.0257 | 0.028 | 0.0304 | 0.034 | [5 empty] | 58 | 29 | 30 | 33 | 37 | 44 | 57 | 77 | 94 | 111 | 149 | 15.7 | 5.6 | 1.2 | 0.00013368 | WTG49 | 36.8 | 44.16 | 41.7067 | 25.024 | 25.024
3.8 | PC1 | 23 | 20 |  | 12 |  |  | 8.1 | 9.9 | 11.1 | 12.4 | 14.2 | 0.0401 | 0.0491 | 0.0552 | 0.0613 | 0.071 | [5 empty] | 79 | 29 | 31 | 35 | 39 | 46 | 52 | 86 | 114 | 143 | 206 | 36.6 | 5.7 | 1.1 | 0.0002014 | WTG49 | 36.8 | 40.48 | 39.2533 | 24.4072 | 24.4072
3.9 | PC1 | 29 | 18.7 |  | 11 |  |  | 5.2 | 6.5 | 7.5 | 8.4 | 9.8 | 0.0263 | 0.0339 | 0.039 | 0.0441 | 0.0518 | [5 empty] | 75 | 29 | 38 | 43 | 47 | 47 | 61 | 85 | 106 | 126 | 172 | 28.6 | 7.9 | 1.3 | 0.00028425 | WTG38 | 34.38 | 44.694 | 41.256 | 31.9582 | 31.9582
3.9 | PC1 | 23 | 20 |  | 12 |  |  | 4.7 | 7.1 | 8.8 | 10.5 | 13.8 | 0.0372 | 0.0443 | 0.0491 | 0.0539 | 0.0611 | [5 empty] | 80 | 29 | 32 | 36 | 40 | 47 | 64 | 90 | 112 | 134 | 182 | 33.7 | 9 | 1.5 | 0.00061428 | WTG43 | 36.85 | 55.275 | 49.1333 | 31.6225 | 31.6225
3.9 | PC1 | 23 | 20 |  | 12 |  |  | 11 | 13.4 | 15 | 16.6 | 18.9 | 0.0473 | 0.0566 | 0.0628 | 0.069 | 0.0782 | [5 empty] | 88 | 29 | 32 | 37 | 41 | 47 | 64 | 96 | 123 | 150 | 210 | 47.6 | 9 | 1.5 | 0.0009075 | WTG43 | 36.85 | 55.275 | 49.1333 | 31.6225 | 31.6225
4 | PC1 | 23 | 20 |  | 12 |  |  | 17.9 | 21.2 | 23.5 | 25.7 | 29 | 0.1006 | 0.1172 | 0.1284 | 0.1395 | 0.1561 | [5 empty] | 100 | 29 | 34 | 38 | 43 | 47 | 92 | 120 | 143 | 166 | 217 | 72.6 | 17.7 | 2.3 | 0.0025768 | WTG27 | 39.2 | 90.16 | 73.1733 | 50.2924 | 50.2924
4 | PC1 | 25 | 19.5 |  | 12 |  |  | 13.7 | 16 | 17.5 | 19.1 | 21.3 | 0.0458 | 0.0569 | 0.0643 | 0.0717 | 0.085 | [5 empty] | 85 | 29 | 32 | 36 | 40 | 47 | 67 | 102 | 131 | 161 | 226 | 46.3 | 6.5 | 1.2 | 0.00063104 | WTG27 | 39.2 | 47.04 | 44.4267 | 28.5933 | 28.5933
4 | PC1 | 29 | 18.7 |  | 11 |  |  | 22.5 | 26.3 | 28.8 | 31.4 | 35.2 | 0.1253 | 0.1441 | 0.1566 | 0.1692 | 0.1879 | [5 empty] | 100 | 33 | 43 | 47 | 47 | 47 | 91 | 122 | 148 | 174 | 231 | 78.2 | 17 | 2.1 | 0.0024659 | WTG44 | 35.7 | 74.97 | 61.88 | 54.6187 | 54.6187
4 | PC1 | 29 | 18.7 |  | 11 |  |  | 26.1 | 28.5 | 30.2 | 31.8 | 34.3 | 0.1434 | 0.1613 | 0.1733 | 0.1853 | 0.1957 | [5 empty] | 92 | 31 | 40 | 45 | 47 | 47 | 96 | 126 | 152 | 178 | 236 | 50 | 9.9 | 1.5 | 0.00074794 | WTG44 | 35.7 | 53.55 | 47.6 | 38.9401 | 38.9401
4 | PC1 | 24 | 19.7 |  | 21 |  |  | 6.6 | 7.8 | 8.6 | 9.5 | 11.5 | 0.0298 | 0.0372 | 0.0421 | 0.047 | 0.0561 | [5 empty] | 58 | 29 | 30 | 33 | 37 | 44 | 67 | 86 | 102 | 119 | 155 | 14.7 | 5.4 | 1.1 | 7.0117e-05 | WTG53 | 38.73 | 42.603 | 41.312 | 24.7872 | 24.7872
4 | PC1 | 24 | 19.7 |  | 21 |  |  | 4.9 | 5.7 | 6.4 | 7 | 7.9 | 0.0287 | 0.034 | 0.0376 | 0.0412 | 0.0465 | [5 empty] | 59 | 29 | 29 | 33 | 37 | 44 | 56 | 81 | 101 | 122 | 168 | 18.1 | 4.5 | 1 | 4.7531e-05 | WTG53 | 38.73 | 38.73 | 38.73 | 22.3959 | 22.3959
4 | PC1 | 23 | 20 |  | 12 |  |  | 21.3 | 23.5 | 25 | 26.5 | 34.9 | 0.0973 | 0.1063 | 0.1123 | 0.1184 | 0.1432 | [5 empty] | 97 | 29 | 33 | 38 | 42 | 47 | 97 | 122 | 144 | 165 | 214 | 50.8 | 13.2 | 1.9 | 0.0013684 | WTG58 | 37.72 | 71.668 | 60.352 | 40.1612 | 40.1612
4 | PC1 | 25 | 19.5 |  | 12 |  |  | 15.4 | 19.1 | 21.6 | 24.1 | 27.8 | 0.0801 | 0.0967 | 0.1079 | 0.119 | 0.1357 | [5 empty] | 100 | 29 | 34 | 38 | 43 | 47 | 72 | 108 | 138 | 168 | 235 | 81.5 | 12.6 | 1.8 | 0.0019034 | WTG58 | 37.72 | 67.896 | 57.8373 | 39.7519 | 39.7519
4.2 | PC1 | 29 | 18.7 |  | 11 |  |  | 4.2 | 5.5 | 6.4 | 7.3 | 8.6 | 0.046 | 0.0528 | 0.0574 | 0.062 | 0.0688 | [5 empty] | 69 | 29 | 37 | 42 | 46 | 47 | 56 | 82 | 104 | 126 | 175 | 23.6 | 5.8 | 1.1 | 0.00010372 | WTG39 | 39.41 | 43.351 | 42.0373 | 31.6473 | 31.6473
4.2 | PC1 | 29 | 18.7 |  | 11 |  |  | 7.5 | 9 | 10 | 11 | 12.5 | 0.0164 | 0.0214 | 0.0249 | 0.0283 | 0.0357 | [5 empty] | 78 | 30 | 38 | 43 | 47 | 47 | 71 | 95 | 116 | 137 | 182 | 30.8 | 8.1 | 1.3 | 0.00081696 | WTG61 | 39.24 | 51.012 | 47.088 | 36.4759 | 36.4759
4.2 | PC1 | 29 | 18.7 |  | 11 |  |  | 6.6 | 8.2 | 9.4 | 10.5 | 12.1 | 0.0237 | 0.029 | 0.0326 | 0.0362 | 0.0431 | [5 empty] | 80 | 30 | 38 | 43 | 47 | 47 | 60 | 90 | 114 | 139 | 194 | 35.1 | 6.9 | 1.2 | 0.00054385 | WTG61 | 39.24 | 47.088 | 44.472 | 34.4494 | 34.4494
4.2 | PC1 | 23 | 20 |  | 12 |  |  | 12.1 | 13.4 | 14.4 | 15.3 | 16.6 | 0.0556 | 0.063 | 0.068 | 0.073 | 0.0804 | [5 empty] | 73 | 29 | 31 | 35 | 39 | 46 | 69 | 94 | 115 | 136 | 182 | 29.7 | 7.6 | 1.4 | 0.00019313 | WTG69 | 37.99 | 53.186 | 48.1207 | 29.9208 | 29.9208
4.4 | PC1 | 24 | 19.7 |  | 21 |  |  | 3.9 | 4.6 | 5.1 | 5.6 | 6.2 | 0.0358 | 0.0406 | 0.0438 | 0.0471 | 0.0515 | [5 empty] | 57 | 29 | 29 | 33 | 37 | 44 | 64 | 84 | 101 | 118 | 155 | 14.7 | 5 | 1.1 | 6.2377e-05 | WTG19 | 41.13 | 45.243 | 43.872 | 25.3693 | 25.3693
4.4 | PC1 | 24 | 19.7 |  | 21 |  |  | 3.3 | 4.3 | 5 | 5.7 | 7.3 | 0.0142 | 0.0263 | 0.0343 | 0.0424 | 0.0517 | [5 empty] | 64 | 29 | 30 | 34 | 38 | 45 | 66 | 87 | 104 | 122 | 161 | 19.3 | 6.8 | 1.3 | 0.00013186 | WTG21 | 42.57 | 55.341 | 51.084 | 30.6504 | 30.6504
4.4 | PC1 | 29 | 18.7 |  | 11 |  |  | 12.6 | 13.9 | 14.8 | 15.8 | 17.1 | 0.0448 | 0.0516 | 0.0562 | 0.0608 | 0.0676 | [5 empty] | 69 | 29 | 37 | 42 | 46 | 47 | 84 | 110 | 132 | 154 | 202 | 23.6 | 5.8 | 1.1 | 0.00010372 | WTG39 | 41.15 | 45.265 | 43.8933 | 33.0446 | 33.0446
4.4 | PC1 | 29 | 18.7 |  | 11 |  |  | 15.5 | 19 | 21.3 | 23.7 | 26.4 | 0.0535 | 0.0615 | 0.0669 | 0.0722 | 0.0802 | [5 empty] | 91 | 31 | 40 | 45 | 47 | 47 | 87 | 119 | 146 | 172 | 232 | 49.5 | 9.2 | 1.4 | 0.0014801 | WTG39 | 41.15 | 57.61 | 52.1233 | 42.6405 | 42.6405
4.5 | PC1 | 25 | 19.5 |  | 12 |  |  | 7.2 | 8.1 | 8.7 | 9.4 | 10.2 | 0.0266 | 0.031 | 0.034 | 0.0371 | 0.0415 | [5 empty] | 61 | 29 | 30 | 34 | 37 | 44 | 74 | 97 | 117 | 136 | 179 | 18.5 | 5.2 | 1.1 | 0.00011111 | WTG20 | 42.99 | 47.289 | 45.856 | 27.5136 | 27.5136
4.5 | PC1 | 25 | 19.5 |  | 12 |  |  | 6.8 | 7.6 | 8.2 | 8.8 | 9.6 | 0.0216 | 0.0283 | 0.0328 | 0.0373 | 0.0424 | [5 empty] | 57 | 29 | 29 | 33 | 37 | 43 | 68 | 94 | 116 | 138 | 186 | 17.7 | 3.8 | 0.9 | 3.5184e-05 | WTG20 | 42.99 | 38.691 | 40.124 | 23.202 | 23.202
4.5 | PC1 | 25 | 19.5 |  | 12 |  |  | 5 | 5.4 | 5.8 | 6.1 | 6.6 | 0.0337 | 0.0378 | 0.0406 | 0.0434 | 0.0492 | [5 empty] | 41 | 29 | 29 | 31 | 35 | 41 | 73 | 91 | 106 | 121 | 155 | 8.3 | 3.4 | 0.9 | 5.595e-06 | WTG26 | 43.34 | 39.006 | 40.4507 | 23.3909 | 23.3909
4.5 | PC1 | 25 | 19.5 |  | 12 |  |  | 5.6 | 6.3 | 6.9 | 7.4 | 8.2 | 0.0296 | 0.0351 | 0.0388 | 0.0426 | 0.0481 | [5 empty] | 53 | 29 | 29 | 33 | 36 | 43 | 62 | 88 | 110 | 131 | 179 | 15.6 | 3.3 | 0.9 | 1.5478e-05 | WTG26 | 43.34 | 39.006 | 40.4507 | 23.3909 | 23.3909
4.5 | PC1 | 29 | 18.7 |  | 11 |  |  | 3.9 | 4.7 | 5.3 | 5.9 | 6.7 | 0.0459 | 0.0513 | 0.0549 | 0.0585 | 0.065 | [5 empty] | 60 | 29 | 36 | 40 | 45 | 47 | 64 | 85 | 103 | 122 | 162 | 16.8 | 5.3 | 1 | 5.4559e-05 | WTG33 | 40.75 | 40.75 | 40.75 | 29.7887 | 29.7887
4.5 | PC1 | 29 | 18.7 |  | 11 |  |  | 4.2 | 5.1 | 5.7 | 6.4 | 7.1 | 0.0114 | 0.0273 | 0.038 | 0.0487 | 0.0677 | [5 empty] | 55 | 29 | 35 | 39 | 43 | 47 | 51 | 80 | 105 | 129 | 183 | 17 | 3.2 | 0.8 | 6.8459e-06 | WTG33 | 40.75 | 32.6 | 35.3167 | 25.0453 | 25.0453
4.5 | PC1 | 23 | 20 |  | 12 |  |  | 10.2 | 13.5 | 15.6 | 17.8 | 22.9 | 0.0722 | 0.0819 | 0.0884 | 0.0949 | 0.1096 | [5 empty] | 85 | 29 | 32 | 37 | 41 | 47 | 94 | 118 | 139 | 159 | 205 | 36.5 | 11.6 | 1.7 | 0.00093282 | WTG42 | 43.69 | 74.273 | 64.0787 | 41.2414 | 41.2414
4.5 | PC1 | 25 | 19.5 |  | 12 |  |  | 16.2 | 18 | 19.2 | 20.4 | 22.1 | 0.0719 | 0.0819 | 0.0886 | 0.0953 | 0.1053 | [5 empty] | 75 | 29 | 31 | 35 | 39 | 46 | 81 | 114 | 142 | 170 | 232 | 33.4 | 5 | 1.1 | 8.9717e-05 | WTG42 | 43.69 | 48.059 | 46.6027 | 28.9769 | 28.9769
4.5 | PC1 | 23 | 20 |  | 12 |  |  | 11.4 | 15 | 17.5 | 19.9 | 24.7 | 0.0729 | 0.0825 | 0.089 | 0.0955 | 0.1105 | [5 empty] | 85 | 29 | 32 | 37 | 41 | 47 | 95 | 119 | 140 | 160 | 206 | 36.5 | 11.5 | 1.7 | 0.0012446 | WTG42A | 44.06 | 74.902 | 64.6213 | 41.5907 | 41.5907
4.5 | PC1 | 25 | 19.5 |  | 12 |  |  | 16.2 | 18 | 19.2 | 20.4 | 22.1 | 0.0719 | 0.0819 | 0.0886 | 0.0953 | 0.1053 | [5 empty] | 74 | 29 | 31 | 35 | 39 | 46 | 80 | 113 | 141 | 169 | 232 | 33.4 | 5 | 1.1 | 8.9717e-05 | WTG42A | 44.06 | 48.466 | 46.9973 | 29.2223 | 29.2223
4.5 | PC1 | 29 | 18.7 |  | 11 |  |  | 1.8 | 4 | 5.5 | 7 | 9 | 0.0151 | 0.0293 | 0.0388 | 0.0483 | 0.0592 | [5 empty] | 79 | 30 | 38 | 43 | 47 | 47 | 53 | 84 | 111 | 138 | 197 | 34.8 | 6.6 | 1.2 | 0.00023373 | WTG65 | 41.1 | 49.32 | 46.58 | 36.0823 | 36.0823
4.5 | PC1 | 23 | 20 |  | 12 |  |  | 8.6 | 10.6 | 12 | 13.4 | 14.6 | 0.057 | 0.0639 | 0.0685 | 0.0731 | 0.0799 | [5 empty] | 68 | 29 | 31 | 35 | 39 | 45 | 84 | 106 | 125 | 143 | 185 | 22.5 | 7 | 1.3 | 0.00011651 | WTG66 | 44.48 | 57.824 | 53.376 | 33.1884 | 33.1884
4.5 | PC1 | 25 | 19.5 |  | 12 |  |  | 13.7 | 15.6 | 16.9 | 18.3 | 20.2 | 0.0557 | 0.0664 | 0.0735 | 0.0806 | 0.0945 | [5 empty] | 76 | 29 | 31 | 35 | 39 | 46 | 71 | 109 | 140 | 172 | 243 | 40 | 4.4 | 1 | 5.5198e-05 | WTG66 | 44.48 | 44.48 | 44.48 | 27.657 | 27.657
4.5 | PC1 | 25 | 19.5 |  | 12 |  |  | 7 | 7.8 | 8.5 | 9.1 | 10 | 0.0232 | 0.0273 | 0.03 | 0.0328 | 0.0369 | [5 empty] | 61 | 29 | 30 | 34 | 37 | 44 | 73 | 96 | 116 | 135 | 178 | 18.6 | 5.2 | 1.1 | 0.00010608 | OSSAlt2 | 42.99 | 47.289 | 45.856 | 27.5136 | 27.5136
4.5 | PC1 | 25 | 19.5 |  | 12 |  |  | 6.8 | 7.7 | 8.3 | 8.9 | 9.7 | 0.0185 | 0.0264 | 0.0317 | 0.037 | 0.0416 | [5 empty] | 57 | 29 | 29 | 33 | 37 | 43 | 68 | 94 | 116 | 137 | 186 | 17.7 | 3.9 | 1 | 4.3433e-05 | OSSAlt2 | 42.99 | 42.99 | 42.99 | 24.8593 | 24.8593
4.6 | PC1 | 29 | 18.7 |  | 11 |  |  | 6.6 | 9 | 10.7 | 12.3 | 14.8 | 0.0166 | 0.0345 | 0.0465 | 0.0585 | 0.0689 | [5 empty] | 92 | 31 | 40 | 45 | 47 | 47 | 71 | 102 | 128 | 154 | 211 | 50 | 9.9 | 1.5 | 0.00074794 | WTG44 | 40.92 | 61.38 | 54.56 | 44.6339 | 44.6339
4.7 | PC1 | 25 | 19.5 |  | 12 |  |  | 25.2 | 28.9 | 31.4 | 33.9 | 38.6 | 0.156 | 0.1731 | 0.1846 | 0.1961 | 0.2132 | [5 empty] | 100 | 29 | 34 | 38 | 43 | 47 | 102 | 135 | 163 | 191 | 253 | 77.1 | 14.3 | 2 | 0.0020232 | WTG59 | 43.39 | 86.78 | 72.3167 | 49.7036 | 49.7036
4.8 | PC1 |  | 19.5 |  | 12 |  |  | 8.4 | 10.5 | 12 | 13.5 | 16.1 | 0.0375 | 0.0497 | 0.0579 | 0.0661 | 0.0841 | [5 empty] | 76 | 29 | 31 | 35 | 39 | 46 | 57 | 98 | 133 | 167 | 245 | 41.1 | 4.1 | 1 | 7.6002e-05 | WTG38 | 43.2 | 43.2 | 43.2 | 26.8611 | 26.8611
4.8 | PC1 | 29 | 18.7 |  | 11 |  |  | 12.1 | 15.5 | 17.9 | 20.2 | 23 | 0.053 | 0.061 | 0.0664 | 0.0718 | 0.0798 | [5 empty] | 91 | 31 | 40 | 45 | 47 | 47 | 85 | 116 | 143 | 170 | 229 | 49.5 | 9.2 | 1.4 | 0.0014801 | WTG39 | 44.63 | 62.482 | 56.5313 | 46.2465 | 46.2465
4.8 | PC1 | 29 | 18.7 |  | 11 |  |  | 11 | 12.5 | 13.5 | 14.5 | 15.9 | 0.0473 | 0.0534 | 0.0575 | 0.0616 | 0.0677 | [5 empty] | 73 | 29 | 37 | 42 | 47 | 47 | 81 | 110 | 134 | 159 | 213 | 28.5 | 5.7 | 1.1 | 0.00019722 | WTG39 | 44.63 | 49.093 | 47.6053 | 35.8391 | 35.8391
5 | PC1 | 21 | 19.9 |  | 19 |  |  | 6.1 | 10.1 | 12.9 | 15.6 | 18.4 | 0.0535 | 0.0696 | 0.0804 | 0.0912 | 0.1072 | [5 empty] | 95 | 29 | 33 | 37 | 41 | 47 | 65 | 106 | 140 | 175 | 252 | 65.5 | 7.8 | 1.4 | 0.00049668 | WTG22 | 46.14 | 64.596 | 58.444 | 38.8915 | 38.8915
5 | PC1 | 24 | 19.7 |  | 21 |  |  | 4.3 | 5 | 5.5 | 6 | 6.7 | 0.0511 | 0.0597 | 0.0655 | 0.0713 | 0.0838 | [5 empty] | 51 | 29 | 29 | 32 | 36 | 43 | 70 | 92 | 110 | 128 | 169 | 13.2 | 3.8 | 0.9 | 8.1931e-06 | WTG24 | 46.35 | 41.715 | 43.26 | 25.0154 | 25.0154
5 | PC1 | 24 | 19.7 |  | 21 |  |  | 5.8 | 6.8 | 7.4 | 8.1 | 9.1 | 0.0134 | 0.0233 | 0.0299 | 0.0365 | 0.0501 | [5 empty] | 58 | 29 | 29 | 33 | 37 | 43 | 63 | 94 | 119 | 144 | 201 | 19.4 | 3.4 | 0.9 | 2.3013e-05 | WTG24 | 46.35 | 41.715 | 43.26 | 25.0154 | 25.0154
5 | PC1 | 24 | 19.7 |  | 21 |  |  | 5.5 | 6 | 6.4 | 6.8 | 7.3 | 0.042 | 0.0458 | 0.0484 | 0.051 | 0.0595 | [5 empty] | 47 | 29 | 29 | 32 | 36 | 42 | 80 | 99 | 115 | 132 | 167 | 10.3 | 3.6 | 0.9 | 1.0933e-05 | WTG25 | 48.4 | 43.56 | 45.1733 | 26.1218 | 26.1218
5 | PC1 | 24 | 19.7 |  | 21 |  |  | 4.8 | 5.7 | 6.3 | 6.9 | 7.5 | 0.0269 | 0.0337 | 0.0383 | 0.043 | 0.0561 | [5 empty] | 48 | 29 | 29 | 32 | 35 | 42 | 63 | 91 | 115 | 139 | 193 | 14 | 2.4 | 0.8 | 1.395e-06 | WTG25 | 48.4 | 38.72 | 41.9467 | 24.256 | 24.256
5 | PC1 | 24 | 19.7 |  | 21 |  |  | 5.5 | 6 | 6.4 | 6.8 | 7.3 | 0.042 | 0.0458 | 0.0484 | 0.051 | 0.0595 | [5 empty] | 47 | 29 | 29 | 32 | 36 | 42 | 80 | 99 | 115 | 132 | 167 | 10.3 | 3.6 | 0.9 | 1.0933e-05 | WTG25A | 48.4 | 43.56 | 45.1733 | 26.1218 | 26.1218
5 | PC1 | 24 | 19.7 |  | 21 |  |  | 4.8 | 5.7 | 6.3 | 6.9 | 7.5 | 0.0269 | 0.0337 | 0.0383 | 0.043 | 0.0561 | [5 empty] | 48 | 29 | 29 | 32 | 35 | 42 | 63 | 91 | 115 | 139 | 193 | 14 | 2.4 | 0.8 | 1.395e-06 | WTG25A | 48.4 | 38.72 | 41.9467 | 24.256 | 24.256
5 | PC1 | 29 | 18.7 |  | 11 |  |  | 4 | 5 | 5.7 | 12.7 | 17.7 | 0.0421 | 0.0518 | 0.0583 | 0.0647 | 0.0744 | [5 empty] | 63 | 29 | 36 | 40 | 45 | 47 | 60 | 87 | 111 | 134 | 185 | 20.1 | 4.1 | 0.9 | 1.6687e-05 | WTG28 | 43.06 | 38.754 | 40.1893 | 29.3788 | 29.3788
5 | PC1 | 23 | 20 |  | 12 |  |  | 13.5 | 15.4 | 16.8 | 18.1 | 20.1 | 0.0713 | 0.0807 | 0.087 | 0.0933 | 0.1027 | [5 empty] | 87 | 29 | 32 | 36 | 41 | 47 | 95 | 123 | 147 | 170 | 223 | 40.8 | 9.2 | 1.5 | 0.0006156 | WTG32 | 48 | 72 | 64 | 41.1908 | 41.1908
5 | PC1 | 25 | 19.5 |  | 12 |  |  | 12.8 | 14.6 | 15.9 | 17.1 | 19 | 0.0591 | 0.0675 | 0.0731 | 0.0787 | 0.087 | [5 empty] | 79 | 29 | 31 | 35 | 39 | 46 | 81 | 115 | 144 | 173 | 237 | 38 | 5.9 | 1.2 | 0.00022933 | WTG32 | 48 | 57.6 | 54.4 | 33.8252 | 33.8252
5 | PC1 | 24 | 19.7 |  | 21 |  |  | 5.4 | 6 | 6.4 | 6.8 | 7.4 | 0.0312 | 0.0354 | 0.0382 | 0.041 | 0.0455 | [5 empty] | 47 | 29 | 29 | 32 | 36 | 42 | 75 | 96 | 114 | 132 | 171 | 11.4 | 3.5 | 0.9 | 1.0334e-05 | WTG35 | 44.85 | 40.365 | 41.86 | 24.2059 | 24.2059
5 | PC1 | 24 | 19.7 |  | 21 |  |  | 4.6 | 5.5 | 6.1 | 6.7 | 7.7 | 0.01 | 0.011 | 0.0165 | 0.022 | 0.0356 | [5 empty] | 54 | 29 | 29 | 33 | 36 | 43 | 55 | 87 | 113 | 139 | 198 | 18.2 | 3 | 0.8 | 1.0808e-05 | WTG35 | 44.85 | 35.88 | 38.87 | 22.4769 | 22.4769
5 | PC1 | 23 | 20 |  | 12 |  |  | 9.9 | 11.5 | 12.6 | 13.7 | 15.3 | 0.035 | 0.0417 | 0.0462 | 0.0507 | 0.0601 | [5 empty] | 75 | 29 | 31 | 35 | 39 | 46 | 77 | 109 | 135 | 162 | 221 | 33.1 | 5.7 | 1.2 | 0.00022421 | WTG51 | 48.12 | 57.744 | 54.536 | 33.9097 | 33.9097
5 | PC1 | 24 | 19.7 |  | 21 |  |  | 6.6 | 7.4 | 8.1 | 8.7 | 9.6 | 0.0419 | 0.0473 | 0.0509 | 0.0544 | 0.0598 | [5 empty] | 59 | 29 | 29 | 33 | 37 | 44 | 76 | 100 | 121 | 142 | 187 | 18.1 | 4.5 | 1 | 4.7531e-05 | WTG53 | 48.43 | 48.43 | 48.43 | 28.005 | 28.005
5 | PC1 | 24 | 19.7 |  | 21 |  |  | 8.6 | 9.5 | 10.2 | 10.9 | 11.9 | 0.0537 | 0.0605 | 0.0651 | 0.0696 | 0.0764 | [5 empty] | 62 | 29 | 30 | 34 | 37 | 44 | 79 | 106 | 130 | 154 | 206 | 21.4 | 4.2 | 1 | 3.6017e-05 | WTG53 | 48.43 | 48.43 | 48.43 | 29.058 | 29.058
5 | PC1 | 23 | 20 |  | 12 |  |  | 17.7 | 20 | 21.5 | 23.1 | 25.8 | 0.0602 | 0.0726 | 0.0809 | 0.0892 | 0.097 | [5 empty] | 88 | 29 | 32 | 37 | 41 | 47 | 99 | 129 | 153 | 178 | 234 | 43.9 | 9.2 | 1.5 | 0.0011613 | WTG60 | 47.48 | 71.22 | 63.3067 | 40.7445 | 40.7445
5 | PC1 | 23 | 20 |  | 12 |  |  | 14.7 | 21.5 | 26.1 | 30.7 | 36.7 | 0.0863 | 0.0975 | 0.1051 | 0.1127 | 0.1322 | [5 empty] | 99 | 29 | 33 | 38 | 42 | 47 | 93 | 129 | 161 | 192 | 263 | 68.7 | 10.4 | 1.6 | 0.0018651 | WTG60 | 47.48 | 75.968 | 66.472 | 44.2337 | 44.2337
5 | PC1 | 23 | 20 |  | 12 |  |  | 12.9 | 14.6 | 15.8 | 17 | 21.4 | 0.0524 | 0.0581 | 0.062 | 0.0658 | 0.0816 | [5 empty] | 81 | 29 | 32 | 36 | 40 | 47 | 93 | 120 | 143 | 166 | 218 | 37.4 | 7.7 | 1.4 | 0.00062044 | WTG64 | 48.6 | 68.04 | 61.56 | 39.6204 | 39.6204
5 | PC1 | 23 | 20 |  | 12 |  |  | 12.2 | 13.4 | 14.3 | 15.2 | 16.4 | 0.0496 | 0.0559 | 0.0602 | 0.0644 | 0.0708 | [5 empty] | 69 | 29 | 30 | 34 | 38 | 45 | 86 | 117 | 143 | 169 | 227 | 27.3 | 4.5 | 1 | 6.5578e-05 | WTG64 | 48.6 | 48.6 | 48.6 | 29.16 | 29.16
5 | PC1 | 23 | 20 |  | 12 |  |  | 5.6 | 6.9 | 7.9 | 8.8 | 10.1 | 0.0432 | 0.0507 | 0.0556 | 0.0606 | 0.068 | [5 empty] | 73 | 29 | 31 | 35 | 39 | 46 | 66 | 90 | 111 | 132 | 178 | 29.7 | 7.6 | 1.4 | 0.00019313 | WTG69 | 45.99 | 64.386 | 58.254 | 36.2215 | 36.2215
5 | PC1 | 23 | 20 |  | 12 |  |  | 5.3 | 6.5 | 7.3 | 8.2 | 9.4 | 0.0386 | 0.0454 | 0.05 | 0.0546 | 0.0613 | [5 empty] | 69 | 29 | 30 | 34 | 38 | 45 | 58 | 85 | 108 | 131 | 181 | 27.3 | 5.6 | 1.2 | 8.4418e-05 | WTG69 | 45.99 | 55.188 | 52.122 | 31.2732 | 31.2732
5 | PC1 | 23 | 20 |  | 12 |  |  | 8.7 | 9.7 | 10.5 | 11.3 | 12.6 | 0.0525 | 0.0575 | 0.0609 | 0.0643 | 0.0693 | [5 empty] | 70 | 29 | 30 | 34 | 38 | 45 | 86 | 109 | 129 | 149 | 193 | 24.5 | 6.9 | 1.3 | 0.00025744 | WTG70 | 48.96 | 63.648 | 58.752 | 35.2512 | 35.2512
5 | PC1 | 23 | 20 |  | 12 |  |  | 7.9 | 9.1 | 9.9 | 10.7 | 12.9 | 0.0343 | 0.0414 | 0.0462 | 0.051 | 0.0581 | [5 empty] | 64 | 29 | 30 | 34 | 38 | 44 | 71 | 102 | 128 | 153 | 211 | 24.6 | 4.3 | 1 | 4.3408e-05 | WTG70 | 48.96 | 48.96 | 48.96 | 29.376 | 29.376
5.1 | PC1 | 23 | 20 |  | 12 |  |  | 21.9 | 23.8 | 25.2 | 26.5 | 28.4 | 0.0829 | 0.0902 | 0.0951 | 0.1 | 0.1073 | [5 empty] | 82 | 29 | 32 | 36 | 40 | 47 | 112 | 141 | 165 | 189 | 244 | 38.7 | 8.1 | 1.4 | 0.00059829 | WTG63 | 50.64 | 70.896 | 64.144 | 41.2834 | 41.2834
5.1 | PC1 | 25 | 19.5 |  | 12 |  |  | 15.4 | 19.1 | 21.7 | 24.2 | 27.6 | 0.0632 | 0.0763 | 0.0851 | 0.0939 | 0.106 | [5 empty] | 87 | 29 | 32 | 36 | 40 | 47 | 82 | 124 | 159 | 193 | 272 | 51.4 | 5.2 | 1.1 | 0.00028559 | WTG63 | 50.64 | 55.704 | 54.016 | 34.765 | 34.765
5.2 | PC1 | 24 | 19.7 |  | 21 |  |  | 3.2 | 3.8 | 4.3 | 4.8 | 5.5 | 0.0387 | 0.0441 | 0.0478 | 0.0515 | 0.0581 | [5 empty] | 50 | 29 | 29 | 32 | 36 | 42 | 59 | 84 | 105 | 126 | 173 | 13.7 | 3.1 | 0.9 | 8.3052e-06 | WTG17 | 47.9 | 43.11 | 44.7067 | 25.852 | 25.852
5.2 | PC1 | 29 | 18.7 |  | 11 |  |  | 7.9 | 9.3 | 10.3 | 11.3 | 12.8 | 0.0345 | 0.0406 | 0.0448 | 0.0489 | 0.055 | [5 empty] | 73 | 29 | 37 | 42 | 47 | 47 | 78 | 107 | 131 | 156 | 210 | 28.5 | 5.7 | 1.1 | 0.00019722 | WTG39 | 48.11 | 52.921 | 51.3173 | 38.6336 | 38.6336
5.2 | PC1 | 29 | 18.7 |  | 11 |  |  | 5.4 | 7.3 | 8.6 | 10 | 11.9 | 0.0278 | 0.035 | 0.0399 | 0.0448 | 0.052 | [5 empty] | 81 | 30 | 38 | 43 | 47 | 47 | 68 | 100 | 128 | 156 | 217 | 38.3 | 6.4 | 1.1 | 0.00045291 | WTG39 | 48.11 | 52.921 | 51.3173 | 39.752 | 39.752
5.3 | PC1 | 29 | 18.7 |  | 11 |  |  | 3.7 | 4.3 | 4.7 | 5.1 | 5.7 | 0.0598 | 0.0667 | 0.0713 | 0.0759 | 0.0888 | [5 empty] | 49 | 29 | 34 | 38 | 43 | 47 | 69 | 90 | 109 | 127 | 168 | 11.4 | 3.3 | 0.8 | 2.9179e-06 | WTG34 | 45.75 | 36.6 | 39.65 | 27.2516 | 27.2516
5.3 | PC1 | 29 | 18.7 |  | 11 |  |  | 5 | 6 | 6.8 | 7.5 | 8.7 | 0.0312 | 0.0389 | 0.0441 | 0.0493 | 0.0585 | [5 empty] | 63 | 29 | 36 | 40 | 45 | 47 | 63 | 93 | 119 | 145 | 202 | 21.7 | 3.7 | 0.8 | 3.0471e-05 | WTG34 | 45.75 | 36.6 | 39.65 | 28.9846 | 28.9846
5.4 | PC1 | 25 | 19.5 |  | 12 |  |  | 33.6 | 37.3 | 39.8 | 42.3 | 46 | 0.1416 | 0.1583 | 0.1694 | 0.1806 | 0.1972 | [5 empty] | 100 | 29 | 34 | 38 | 43 | 47 | 122 | 158 | 188 | 218 | 285 | 81.5 | 12.6 | 1.8 | 0.0019034 | WTG58 | 51.02 | 91.836 | 78.2307 | 53.7683 | 53.7683
5.4 | PC1 | 25 | 19.5 |  | 12 |  |  | 32.1 | 35.7 | 38.2 | 40.7 | 44.5 | 0.1655 | 0.1852 | 0.1983 | 0.2115 | 0.2311 | [5 empty] | 96 | 29 | 33 | 37 | 41 | 47 | 104 | 150 | 189 | 228 | 315 | 73.9 | 7.5 | 1.3 | 0.0003472 | WTG58 | 51.02 | 66.326 | 61.224 | 40.7414 | 40.7414
5.4 | PC1 |  | 19.5 |  | 12 |  |  | 8.7 | 13.3 | 16.4 | 19.5 | 25.4 | 0.0972 | 0.1204 | 0.136 | 0.1515 | 0.1823 | [5 empty] | 98 | 29 | 33 | 37 | 41 | 47 | 67 | 118 | 161 | 205 | 303 | 75.9 | 7.6 | 1.3 | 0.0003396 | WTG59 | 49.27 | 64.051 | 59.124 | 39.344 | 39.344
5.4 | PC1 | 29 | 18.7 |  | 11 |  |  | 14.7 | 16.3 | 17.5 | 18.6 | 20.2 | 0.0471 | 0.0524 | 0.056 | 0.0596 | 0.0665 | [5 empty] | 80 | 30 | 38 | 43 | 47 | 47 | 99 | 128 | 153 | 178 | 233 | 35.1 | 6.9 | 1.2 | 0.00054385 | WTG61 | 49.68 | 59.616 | 56.304 | 43.6149 | 43.6149
5.4 | PC1 | 23 | 20 |  | 12 |  |  | 13.7 | 15.4 | 16.6 | 17.8 | 19.4 | 0.0357 | 0.0422 | 0.0465 | 0.0508 | 0.0573 | [5 empty] | 72 | 29 | 31 | 35 | 38 | 45 | 86 | 121 | 151 | 181 | 248 | 33.2 | 4.5 | 1 | 0.00014764 | WTG61 | 49.68 | 49.68 | 49.68 | 30.8903 | 30.8903
5.5 | PC1 | 25 | 19.5 |  | 12 |  |  | 7.4 | 8.9 | 9.9 | 10.9 | 12.4 | 0.0519 | 0.0686 | 0.0797 | 0.0909 | 0.171 | [5 empty] | 75 | 29 | 31 | 35 | 39 | 46 | 86 | 113 | 136 | 159 | 210 | 30.3 | 6.8 | 1.3 | 0.00012727 | WTG23 | 52.36 | 68.068 | 62.832 | 39.0681 | 39.0681
5.5 | PC1 | 23 | 20 |  | 12 |  |  | 19.9 | 22.2 | 23.8 | 25.4 | 27.7 | 0.0753 | 0.0845 | 0.0907 | 0.0969 | 0.1061 | [5 empty] | 88 | 29 | 32 | 37 | 41 | 47 | 109 | 141 | 168 | 195 | 255 | 47.6 | 9 | 1.5 | 0.0009075 | WTG43 | 52.85 | 79.275 | 70.4667 | 45.3527 | 45.3527
5.5 | PC1 | 25 | 19.5 |  | 12 |  |  | 16 | 20 | 22.6 | 25.3 | 29.3 | 0.0791 | 0.0933 | 0.1028 | 0.1123 | 0.1265 | [5 empty] | 100 | 29 | 34 | 38 | 42 | 47 | 89 | 130 | 165 | 200 | 278 | 81.5 | 10.1 | 1.6 | 0.00169 | WTG43 | 52.85 | 84.56 | 73.99 | 50.8537 | 50.8537
5.5 | PC1 | 23 | 20 |  | 12 |  |  | 19.2 | 26 | 30.6 | 35.1 | 41.1 | 0.036 | 0.0473 | 0.0548 | 0.0624 | 0.0819 | [5 empty] | 99 | 29 | 33 | 38 | 42 | 47 | 108 | 145 | 176 | 207 | 278 | 68.7 | 10.4 | 1.6 | 0.0018651 | WTG60 | 52.48 | 83.968 | 73.472 | 48.8919 | 48.8919
5.5 | PC1 | 23 | 20 |  | 12 |  |  | 10.8 | 12.5 | 13.8 | 15 | 17.1 | 0.0468 | 0.0553 | 0.061 | 0.0667 | 0.0853 | [5 empty] | 71 | 29 | 31 | 34 | 38 | 45 | 86 | 118 | 145 | 173 | 233 | 29.4 | 4.7 | 1 | 4.1994e-05 | WTG60 | 52.48 | 52.48 | 52.48 | 32.6313 | 32.6313
5.5 | PC1 | 29 | 18.7 |  | 11 |  |  | 25.7 | 27.8 | 29.4 | 30.9 | 32.9 | 0.0905 | 0.1047 | 0.1142 | 0.1237 | 0.1346 | [5 empty] | 79 | 30 | 38 | 43 | 47 | 47 | 119 | 150 | 177 | 203 | 263 | 34.8 | 6.6 | 1.2 | 0.00023373 | WTG65 | 49.8 | 59.76 | 56.44 | 43.7202 | 43.7202
5.5 | PC1 | 29 | 18.7 |  | 11 |  |  | 20.7 | 24.6 | 27.2 | 29.8 | 33.4 | 0.1184 | 0.1349 | 0.1459 | 0.1569 | 0.1733 | [5 empty] | 100 | 32 | 41 | 46 | 47 | 47 | 96 | 137 | 172 | 207 | 285 | 72.7 | 9.4 | 1.4 | 0.00085256 | WTG65 | 49.8 | 69.72 | 63.08 | 52.9675 | 52.9675
5.6 | PC1 | 23 | 20 |  | 12 |  |  | 9.3 | 10.8 | 11.8 | 12.9 | 14.3 | 0.0551 | 0.0649 | 0.0715 | 0.0781 | 0.0878 | [5 empty] | 72 | 29 | 31 | 35 | 38 | 45 | 78 | 111 | 140 | 168 | 230 | 31 | 4.7 | 1 | 6.1781e-05 | WTG62 | 52.2 | 52.2 | 52.2 | 32.4572 | 32.4572
5.7 | PC1 | 24 | 19.7 |  | 21 |  |  | 5.5 | 6.1 | 6.6 | 7.1 | 7.8 | 0.0335 | 0.0389 | 0.0426 | 0.0463 | 0.0529 | [5 empty] | 50 | 29 | 29 | 32 | 36 | 42 | 77 | 101 | 123 | 144 | 190 | 13.7 | 3.1 | 0.9 | 8.3052e-06 | WTG17 | 52.75 | 47.475 | 49.2333 | 28.4696 | 28.4696
5.7 | PC1 | 24 | 19.7 |  | 21 |  |  | 4.2 | 4.8 | 5.3 | 5.7 | 7.2 | 0.039 | 0.0447 | 0.0485 | 0.0524 | 0.0586 | [5 empty] | 47 | 29 | 29 | 32 | 35 | 42 | 69 | 94 | 116 | 137 | 186 | 13.1 | 2.8 | 0.8 | 5.9878e-06 | WTG17 | 52.75 | 42.2 | 45.7167 | 26.436 | 26.436
5.75 | PC1 | 29 | 18.7 |  | 11 |  |  | 6.9 | 7.8 | 8.5 | 9.1 | 10.1 | 0.0362 | 0.0431 | 0.0479 | 0.0526 | 0.0616 | [5 empty] | 65 | 29 | 37 | 41 | 46 | 47 | 94 | 115 | 133 | 151 | 191 | 18.4 | 5.6 | 1.1 | 9.363e-05 | WTG47 | 50.495 | 55.5445 | 53.8613 | 40.5489 | 40.5489
5.8 | PC1 | 29 | 18.7 |  | 11 |  |  | 8.8 | 9.7 | 10.4 | 22.2 | 22.5 | 0.0861 | 0.0958 | 0.1022 | 0.1087 | 0.1184 | [5 empty] | 63 | 29 | 36 | 40 | 45 | 47 | 89 | 116 | 139 | 162 | 214 | 20.1 | 4.1 | 0.9 | 1.6687e-05 | WTG28 | 50.02 | 45.018 | 46.6853 | 34.1275 | 34.1275
5.8 | PC1 | 29 | 18.7 |  | 11 |  |  | 9.7 | 11.1 | 12 | 25.9 | 24.7 | 0.0682 | 0.083 | 0.0929 | 0.1029 | 0.1169 | [5 empty] | 72 | 29 | 37 | 42 | 46 | 47 | 84 | 116 | 144 | 171 | 232 | 28.7 | 4.7 | 0.9 | 8.3207e-05 | WTG28 | 50.02 | 45.018 | 46.6853 | 35.1465 | 35.1465
5.8 | PC1 | 29 | 18.7 |  | 11 |  |  | 19.9 | 21.8 | 23.1 | 24.4 | 26.4 | 0.0678 | 0.075 | 0.0799 | 0.0848 | 0.092 | [5 empty] | 81 | 30 | 38 | 43 | 47 | 47 | 110 | 143 | 171 | 198 | 260 | 38.3 | 6.4 | 1.1 | 0.00045291 | WTG39 | 53.33 | 58.663 | 56.8853 | 44.0652 | 44.0652
5.8 | PC1 | 23 | 20 |  | 12 |  |  | 20.8 | 23.9 | 26.1 | 28.2 | 31.3 | 0.1011 | 0.1168 | 0.1272 | 0.1377 | 0.1539 | [5 empty] | 92 | 29 | 32 | 36 | 41 | 47 | 92 | 140 | 180 | 220 | 310 | 64.9 | 5.6 | 1.1 | 0.000271 | WTG39 | 53.33 | 58.663 | 56.8853 | 36.6117 | 36.6117
6 | PC1 | 24 | 19.7 |  | 21 |  |  | 3.7 | 4.3 | 4.7 | 5.2 | 6.7 | 0.0366 | 0.0422 | 0.0461 | 0.0499 | 0.0561 | [5 empty] | 47 | 29 | 29 | 32 | 35 | 42 | 69 | 94 | 116 | 138 | 186 | 13.1 | 2.8 | 0.8 | 5.9878e-06 | WTG17 | 55.66 | 44.528 | 48.2387 | 27.8944 | 27.8944
6 | PC1 | 25 | 19.5 |  | 12 |  |  | 4 | 4.8 | 5.4 | 6 | 6.8 | 0.0438 | 0.0505 | 0.055 | 0.0596 | 0.0646 | [5 empty] | 57 | 29 | 29 | 33 | 37 | 43 | 73 | 99 | 121 | 143 | 191 | 17.7 | 3.8 | 0.9 | 3.5184e-05 | WTG20 | 57.24 | 51.516 | 53.424 | 30.8929 | 30.8929
6 | PC1 | 25 | 19.5 |  | 12 |  |  | 4.4 | 5.2 | 5.7 | 6.3 | 7 | 0.0438 | 0.0493 | 0.0531 | 0.0568 | 0.0623 | [5 empty] | 53 | 29 | 29 | 33 | 36 | 43 | 76 | 102 | 123 | 145 | 193 | 15.6 | 3.3 | 0.9 | 1.5478e-05 | WTG26 | 57.59 | 51.831 | 53.7507 | 31.0818 | 31.0818
6 | PC1 | 24 | 19.7 |  | 21 |  |  | 5.5 | 6.2 | 6.8 | 7.4 | 8.1 | 0.0324 | 0.0362 | 0.0388 | 0.0414 | 0.0459 | [5 empty] | 56 | 29 | 29 | 33 | 37 | 43 | 84 | 108 | 129 | 149 | 194 | 16.3 | 4.1 | 1 | 4.9268e-05 | WTG30 | 58.15 | 58.15 | 58.15 | 33.6257 | 33.6257
6 | PC1 | 24 | 19.7 |  | 21 |  |  | 4.6 | 5.7 | 6.4 | 7.2 | 8.2 | 0.0297 | 0.0356 | 0.0396 | 0.0436 | 0.0495 | [5 empty] | 61 | 29 | 29 | 33 | 37 | 44 | 68 | 100 | 126 | 153 | 212 | 21.8 | 3.5 | 0.9 | 3.1415e-05 | WTG30 | 58.15 | 52.335 | 54.2733 | 31.384 | 31.384
6 | PC1 | 25 | 19.5 |  | 12 |  |  | 8.4 | 9.5 | 10.3 | 11 | 12.1 | 0.0667 | 0.0746 | 0.08 | 0.0854 | 0.0921 | [5 empty] | 66 | 29 | 30 | 34 | 38 | 45 | 96 | 121 | 142 | 164 | 211 | 21.5 | 5.4 | 1.1 | 6.6527e-05 | WTG46 | 55.645 | 61.2095 | 59.3547 | 35.6128 | 35.6128
6 | PC1 | 23 | 20 |  | 12 |  |  | 19.5 | 21.5 | 22.8 | 24.2 | 26.7 | 0.0752 | 0.0832 | 0.0885 | 0.0938 | 0.1018 | [5 empty] | 84 | 29 | 32 | 36 | 40 | 47 | 118 | 148 | 174 | 200 | 258 | 42.1 | 7.8 | 1.4 | 0.00061678 | WTG48 | 58.96 | 82.544 | 74.6827 | 48.0662 | 48.0662
6 | PC1 | 25 | 19.5 |  | 12 |  |  | 28 | 31.2 | 33.4 | 35.7 | 38.9 | 0.0795 | 0.0889 | 0.0952 | 0.1015 | 0.1109 | [5 empty] | 100 | 29 | 33 | 38 | 42 | 47 | 115 | 156 | 191 | 225 | 302 | 76.2 | 8.7 | 1.5 | 0.0015596 | WTG48 | 58.96 | 88.44 | 78.6133 | 52.3132 | 52.3132
6 | PC1 | 23 | 20 |  | 12 |  |  | 11.2 | 12.8 | 13.9 | 15 | 16.6 | 0.0539 | 0.0606 | 0.0651 | 0.0696 | 0.0789 | [5 empty] | 75 | 29 | 31 | 35 | 39 | 46 | 94 | 125 | 152 | 178 | 238 | 33.1 | 5.7 | 1.2 | 0.00022421 | WTG51 | 58.12 | 69.744 | 65.8693 | 40.9566 | 40.9566
6 | PC1 | 23 | 20 |  | 12 |  |  | 9.4 | 11.4 | 12.7 | 14.1 | 16 | 0.0391 | 0.0469 | 0.0522 | 0.0575 | 0.0653 | [5 empty] | 78 | 29 | 31 | 35 | 39 | 46 | 82 | 118 | 149 | 179 | 246 | 38.6 | 5.5 | 1.1 | 0.00029788 | WTG51 | 58.12 | 63.932 | 61.9947 | 38.5474 | 38.5474
6 | PC1 | 24 | 19.7 |  | 21 |  |  | 4.2 | 5.1 | 5.8 | 6.5 | 7.5 | 0.0367 | 0.0434 | 0.048 | 0.0526 | 0.0593 | [5 empty] | 62 | 29 | 30 | 34 | 37 | 44 | 72 | 100 | 124 | 147 | 199 | 21.4 | 4.2 | 1 | 3.6017e-05 | WTG53 | 58.13 | 58.13 | 58.13 | 34.878 | 34.878
6 | PC1 | 23 | 20 |  | 12 |  |  | 10.5 | 11.7 | 12.6 | 13.4 | 14.6 | 0.0518 | 0.0586 | 0.0631 | 0.0677 | 0.0745 | [5 empty] | 69 | 29 | 30 | 34 | 38 | 45 | 89 | 116 | 138 | 161 | 212 | 27.3 | 5.6 | 1.2 | 8.4418e-05 | WTG69 | 55.99 | 67.188 | 63.4553 | 38.0732 | 38.0732
6 | PC1 | 25 | 19.5 |  | 12 |  |  | 9.1 | 10.9 | 12.1 | 13.3 | 16.3 | 0.0529 | 0.0621 | 0.0684 | 0.0746 | 0.0839 | [5 empty] | 77 | 29 | 31 | 35 | 39 | 46 | 71 | 107 | 137 | 167 | 235 | 39.8 | 5 | 1.1 | 0.00010925 | WTG69 | 55.99 | 61.589 | 59.7227 | 37.1347 | 37.1347
6 | PC1 | 21 | 19.9 |  | 19 |  |  | 4.3 | 6.4 | 7.8 | 9.2 | 10.7 | 0.0678 | 0.0818 | 0.0912 | 0.1006 | 0.1138 | [5 empty] | 69 | 29 | 30 | 34 | 38 | 45 | 65 | 102 | 132 | 163 | 232 | 28.7 | 4.2 | 1 | 5.1115e-05 | OSS | 55.56 | 55.56 | 55.56 | 33.336 | 33.336
6 | PC1 | 25 | 19.5 |  | 12 |  |  | 4.1 | 4.9 | 5.5 | 6.1 | 6.9 | 0.0377 | 0.0456 | 0.0509 | 0.0562 | 0.0607 | [5 empty] | 57 | 29 | 29 | 33 | 37 | 43 | 73 | 99 | 121 | 143 | 191 | 17.7 | 3.9 | 1 | 4.3433e-05 | OSSAlt2 | 57.24 | 57.24 | 57.24 | 33.0995 | 33.0995
6.1 | PC1 | 23 | 20 |  | 12 |  |  | 7.8 | 10.2 | 11.9 | 13.6 | 16.1 | 0.0544 | 0.0651 | 0.0722 | 0.0794 | 0.09 | [5 empty] | 87 | 29 | 32 | 36 | 40 | 47 | 79 | 117 | 149 | 181 | 252 | 49.2 | 6.6 | 1.2 | 0.00036693 | WTG37 | 54.41 | 65.292 | 61.6647 | 39.6877 | 39.6877
6.2 | PC1 | 24 | 19.7 |  | 21 |  |  | 3.4 | 4.1 | 4.6 | 5.2 | 5.9 | 0.031 | 0.0364 | 0.04 | 0.0437 | 0.0563 | [5 empty] | 49 | 29 | 29 | 32 | 36 | 42 | 66 | 94 | 117 | 141 | 193 | 14.1 | 2.6 | 0.8 | 4.9108e-06 | WTG29 | 57.34 | 45.872 | 49.6947 | 28.7363 | 28.7363
6.3 | PC1 | 23 | 20 |  | 12 |  |  | 5.5 | 9.7 | 12.5 | 15.3 | 17.5 | 0.0238 | 0.0337 | 0.0403 | 0.0469 | 0.0589 | [5 empty] | 80 | 29 | 31 | 35 | 39 | 46 | 75 | 117 | 153 | 188 | 268 | 43 | 4.9 | 1.1 | 0.00032835 | WTG45 | 59.31 | 65.241 | 63.264 | 39.3367 | 39.3367
6.3 | PC1 | 29 | 18.7 |  | 11 |  |  | 9.6 | 11.1 | 12.1 | 13.1 | 14.4 | 0.0573 | 0.0628 | 0.0666 | 0.0704 | 0.0777 | [5 empty] | 69 | 29 | 37 | 42 | 46 | 47 | 103 | 130 | 152 | 175 | 226 | 25.2 | 5.6 | 1.1 | 0.000158 | WTG50 | 56.61 | 62.271 | 60.384 | 45.4594 | 45.4594
6.5 | PC1 | 21 | 19.9 |  | 19 |  |  | 4.5 | 6.9 | 8.6 | 10.3 | 12.7 | 0.0297 | 0.0437 | 0.053 | 0.0624 | 0.0763 | [5 empty] | 88 | 29 | 32 | 36 | 40 | 47 | 73 | 111 | 143 | 176 | 247 | 52.4 | 6.6 | 1.2 | 0.00025415 | WTG17 | 60.81 | 72.972 | 68.918 | 44.356 | 44.356
6.5 | PC1 | 21 | 19.9 |  | 19 |  |  | 15 | 17.5 | 19.3 | 21 | 23.5 | 0.058 | 0.0686 | 0.0758 | 0.0829 | 0.0936 | [5 empty] | 88 | 29 | 32 | 36 | 40 | 47 | 100 | 140 | 173 | 206 | 280 | 52.8 | 6.6 | 1.2 | 0.00044927 | WTG19 | 60.03 | 72.036 | 68.034 | 43.7871 | 43.7871
6.5 | PC1 | 25 | 19.5 |  | 12 |  |  | 36.6 | 40.5 | 43.2 | 45.9 | 49.9 | 0.1099 | 0.1241 | 0.1336 | 0.1431 | 0.1573 | [5 empty] | 100 | 29 | 34 | 38 | 42 | 47 | 137 | 179 | 213 | 248 | 326 | 81.5 | 10.1 | 1.6 | 0.00169 | WTG43 | 62.35 | 99.76 | 87.29 | 59.9948 | 59.9948
6.5 | PC1 | 25 | 19.5 |  | 12 |  |  | 30.5 | 33.9 | 36.3 | 38.6 | 42 | 0.1092 | 0.1223 | 0.1311 | 0.14 | 0.1531 | [5 empty] | 98 | 29 | 33 | 37 | 41 | 47 | 123 | 166 | 203 | 239 | 320 | 72.5 | 7.9 | 1.4 | 0.0011382 | WTG43 | 62.35 | 87.29 | 78.9767 | 52.5549 | 52.5549
6.5 | PC1 | 23 | 20 |  | 12 |  |  | 10.2 | 11.8 | 13 | 14.1 | 15.3 | 0.0686 | 0.0761 | 0.0812 | 0.0863 | 0.0938 | [5 empty] | 72 | 29 | 31 | 35 | 39 | 46 | 106 | 133 | 156 | 178 | 229 | 25.8 | 5.6 | 1.1 | 0.00010096 | WTG71 | 64 | 70.4 | 68.2667 | 42.4472 | 42.4472
6.5 | PC1 | 25 | 19.5 |  | 12 |  |  | 7.1 | 9.3 | 10.9 | 12.4 | 14.6 | 0.0574 | 0.0685 | 0.076 | 0.0834 | 0.0946 | [5 empty] | 83 | 29 | 32 | 36 | 40 | 47 | 80 | 119 | 151 | 184 | 257 | 45.6 | 5.7 | 1.1 | 0.00018347 | WTG71 | 64 | 70.4 | 68.2667 | 43.9368 | 43.9368
6.6 | PC1 | 23 | 20 |  | 12 |  |  | 7.7 | 8.8 | 9.7 | 10.5 | 12.6 | 0.04 | 0.0449 | 0.0483 | 0.0516 | 0.0578 | [5 empty] | 47 | 29 | 29 | 32 | 35 | 42 | 91 | 120 | 145 | 169 | 224 | 13.5 | 2.3 | 0.7 | 4.825e-06 | WTG54 | 58.32 | 40.824 | 46.656 | 26.9792 | 26.9792
6.7 | PC1 | 23 | 20 |  | 12 |  |  | 7 | 8.8 | 10 | 11.3 | 13.3 | 0.061 | 0.0695 | 0.0753 | 0.081 | 0.0995 | [5 empty] | 71 | 29 | 31 | 34 | 38 | 45 | 89 | 121 | 148 | 175 | 236 | 29.4 | 4.7 | 1 | 4.1994e-05 | WTG60 | 64.48 | 64.48 | 64.48 | 40.0928 | 40.0928
6.7 | PC1 | 25 | 19.5 |  | 12 |  |  | 13.4 | 16 | 17.8 | 19.6 | 22.2 | 0.0743 | 0.088 | 0.0972 | 0.1063 | 0.12 | [5 empty] | 88 | 29 | 32 | 36 | 40 | 47 | 96 | 137 | 171 | 206 | 282 | 54.4 | 6.2 | 1.2 | 0.00022109 | WTG60 | 64.48 | 77.376 | 73.0773 | 47.033 | 47.033
6.8 | PC1 | 29 | 18.7 |  | 11 |  |  | 8.2 | 9.6 | 10.5 | 22.9 | 23.2 | 0.0158 | 0.0306 | 0.0405 | 0.0504 | 0.0644 | [5 empty] | 72 | 29 | 37 | 42 | 46 | 47 | 92 | 124 | 152 | 179 | 240 | 28.7 | 4.7 | 0.9 | 8.3207e-05 | WTG28 | 58.72 | 52.848 | 54.8053 | 41.2595 | 41.2595
7 | PC1 | 21 | 19.9 |  | 19 |  |  | 27.5 | 30 | 31.7 | 33.3 | 35.8 | 0.1538 | 0.1678 | 0.1772 | 0.1865 | 0.2005 | [5 empty] | 88 | 29 | 32 | 36 | 40 | 47 | 134 | 172 | 204 | 237 | 308 | 52.4 | 6.6 | 1.2 | 0.00025415 | WTG17 | 65.76 | 78.912 | 74.528 | 47.9666 | 47.9666
7 | PC1 | 21 | 19.9 |  | 19 |  |  | 25.3 | 28.2 | 30.2 | 32.3 | 35.2 | 0.1452 | 0.1633 | 0.1754 | 0.1874 | 0.2055 | [5 empty] | 92 | 29 | 32 | 37 | 41 | 47 | 123 | 165 | 201 | 236 | 315 | 60.5 | 6.8 | 1.3 | 0.00023628 | WTG17 | 65.76 | 85.488 | 78.912 | 50.7882 | 50.7882
7 | PC1 | 21 | 19.9 |  | 19 |  |  | 18.5 | 21 | 22.7 | 24.4 | 27 | 0.0832 | 0.0938 | 0.1009 | 0.1081 | 0.1187 | [5 empty] | 88 | 29 | 32 | 36 | 40 | 47 | 115 | 154 | 187 | 220 | 294 | 52.8 | 6.6 | 1.2 | 0.00044927 | WTG19 | 64.98 | 77.976 | 73.644 | 47.3977 | 47.3977
7 | PC1 | 21 | 19.9 |  | 19 |  |  | 18.8 | 21 | 22.5 | 24 | 26.3 | 0.085 | 0.0963 | 0.1038 | 0.1114 | 0.1227 | [5 empty] | 84 | 29 | 32 | 36 | 40 | 47 | 112 | 153 | 187 | 221 | 298 | 48.1 | 5.3 | 1.1 | 0.00020005 | WTG19 | 64.98 | 71.478 | 69.312 | 44.6096 | 44.6096
7 | PC1 | 24 | 19.7 |  | 21 |  |  | 5.9 | 6.6 | 7.1 | 7.7 | 8.4 | 0.0404 | 0.0458 | 0.0494 | 0.0531 | 0.0657 | [5 empty] | 49 | 29 | 29 | 32 | 36 | 42 | 87 | 115 | 139 | 162 | 215 | 14.1 | 2.6 | 0.8 | 4.9108e-06 | WTG29 | 65.1 | 52.08 | 56.42 | 32.6253 | 32.6253
7 | PC1 | 24 | 19.7 |  | 21 |  |  | 4.6 | 6.1 | 7.2 | 8.2 | 9.2 | 0.0176 | 0.029 | 0.0366 | 0.0443 | 0.0681 | [5 empty] | 55 | 29 | 29 | 33 | 36 | 43 | 74 | 109 | 140 | 170 | 237 | 19.3 | 2.5 | 0.8 | 9.9938e-06 | WTG29 | 65.1 | 52.08 | 56.42 | 32.6253 | 32.6253
7 | PC1 | 25 | 19.5 |  | 12 |  |  | 11.6 | 13.5 | 14.7 | 16 | 17.9 | 0.0518 | 0.0601 | 0.0657 | 0.0713 | 0.0796 | [5 empty] | 79 | 29 | 31 | 35 | 39 | 46 | 106 | 140 | 169 | 198 | 262 | 38 | 5.9 | 1.2 | 0.00022933 | WTG32 | 67 | 80.4 | 75.9333 | 47.2143 | 47.2143
7 | PC1 | 25 | 19.5 |  | 12 |  |  | 10.4 | 11.8 | 12.8 | 13.9 | 15.7 | 0.0328 | 0.0463 | 0.0554 | 0.0644 | 0.0855 | [5 empty] | 68 | 29 | 30 | 34 | 38 | 45 | 95 | 132 | 163 | 194 | 264 | 29.8 | 3.7 | 0.9 | 3.416e-05 | WTG32 | 67 | 60.3 | 62.5333 | 37.52 | 37.52
7 | PC1 | 23 | 20 |  | 12 |  |  | 24.9 | 27.4 | 29 | 30.7 | 33.2 | 0.087 | 0.0977 | 0.1048 | 0.112 | 0.1226 | [5 empty] | 87 | 29 | 32 | 36 | 40 | 47 | 128 | 166 | 198 | 230 | 302 | 49.2 | 6.6 | 1.2 | 0.00036693 | WTG37 | 63.41 | 76.092 | 71.8647 | 46.2525 | 46.2525
7 | PC1 | 25 | 19.5 |  | 12 |  |  | 20 | 22.8 | 24.7 | 26.6 | 30.4 | 0.0759 | 0.0878 | 0.0957 | 0.1037 | 0.1156 | [5 empty] | 90 | 29 | 32 | 36 | 41 | 47 | 109 | 153 | 191 | 228 | 313 | 58.9 | 5.9 | 1.2 | 0.00036883 | WTG37 | 63.41 | 76.092 | 71.8647 | 46.2525 | 46.2525
7 | PC1 | 25 | 19.5 |  | 12 |  |  | 15.4 | 18.7 | 20.9 | 23.1 | 26.4 | 0.0458 | 0.0551 | 0.0614 | 0.0677 | 0.0771 | [5 empty] | 100 | 29 | 33 | 38 | 42 | 47 | 109 | 150 | 184 | 218 | 295 | 76.2 | 8.7 | 1.5 | 0.0015596 | WTG48 | 68.46 | 102.69 | 91.28 | 60.7422 | 60.7422
7 | PC1 | 25 | 19.5 |  | 12 |  |  | 15.5 | 17.8 | 19.3 | 20.9 | 23.1 | 0.0525 | 0.0609 | 0.0665 | 0.0722 | 0.0806 | [5 empty] | 81 | 29 | 31 | 35 | 39 | 47 | 97 | 143 | 181 | 219 | 305 | 46.8 | 4.5 | 1 | 0.00021912 | WTG48 | 68.46 | 68.46 | 68.46 | 42.5675 | 42.5675
7 | PC1 | 23 | 20 |  | 12 |  |  | 16.3 | 18.3 | 19.6 | 21 | 22.9 | 0.0652 | 0.0731 | 0.0784 | 0.0837 | 0.0915 | [5 empty] | 78 | 29 | 31 | 35 | 39 | 46 | 114 | 150 | 180 | 211 | 278 | 38.6 | 5.5 | 1.1 | 0.00029788 | WTG51 | 68.12 | 74.932 | 72.6613 | 45.1798 | 45.1798
7 | PC1 | 25 | 19.5 |  | 12 |  |  | 18.2 | 20.9 | 22.7 | 24.5 | 27.2 | 0.0554 | 0.0683 | 0.0769 | 0.0856 | 0.0967 | [5 empty] | 87 | 29 | 32 | 36 | 40 | 47 | 101 | 149 | 188 | 228 | 317 | 56.6 | 5 | 1.1 | 0.00023585 | WTG51 | 68.12 | 74.932 | 72.6613 | 46.7652 | 46.7652
7 | PC1 | 23 | 20 |  | 12 |  |  | 4.2 | 5.5 | 6.3 | 7.2 | 8.4 | 0.0347 | 0.041 | 0.0452 | 0.0495 | 0.0558 | [5 empty] | 69 | 29 | 30 | 34 | 38 | 45 | 83 | 114 | 140 | 166 | 224 | 27.3 | 4.5 | 1 | 6.5578e-05 | WTG64 | 68.6 | 68.6 | 68.6 | 41.16 | 41.16
7 | PC1 | 23 | 20 |  | 12 |  |  | 5.3 | 6.3 | 7.1 | 7.9 | 8.9 | 0.033 | 0.0391 | 0.0433 | 0.0474 | 0.0536 | [5 empty] | 58 | 29 | 29 | 33 | 37 | 43 | 78 | 112 | 140 | 168 | 231 | 20.7 | 3 | 0.8 | 2.2484e-05 | WTG64 | 68.6 | 54.88 | 59.4533 | 34.3794 | 34.3794
7 | PC1 | 29 | 18.7 |  | 11 |  |  | 28.1 | 31.9 | 34.5 | 37.2 | 40.8 | 0.1007 | 0.1171 | 0.1281 | 0.1391 | 0.1556 | [5 empty] | 100 | 32 | 41 | 46 | 47 | 47 | 131 | 172 | 207 | 242 | 320 | 72.7 | 9.4 | 1.4 | 0.00085256 | WTG65 | 62.85 | 87.99 | 79.61 | 66.8475 | 66.8475
7 | PC1 | 23 | 20 |  | 12 |  |  | 29.6 | 32.6 | 34.7 | 36.8 | 39.8 | 0.1217 | 0.1333 | 0.1412 | 0.149 | 0.198 | [5 empty] | 93 | 29 | 33 | 37 | 41 | 47 | 130 | 174 | 210 | 246 | 326 | 62.5 | 6.8 | 1.3 | 0.00066615 | WTG65 | 62.85 | 81.705 | 75.42 | 50.1882 | 50.1882
7 | PC1 | 23 | 20 |  | 12 |  |  | 7.7 | 8.9 | 9.7 | 10.6 | 12.7 | 0.0605 | 0.0676 | 0.0724 | 0.0772 | 0.0844 | [5 empty] | 64 | 29 | 30 | 34 | 38 | 44 | 95 | 126 | 152 | 178 | 235 | 24.6 | 4.3 | 1 | 4.3408e-05 | WTG70 | 68.96 | 68.96 | 68.96 | 41.376 | 41.376
7 | PC1 | 23 | 20 |  | 12 |  |  | 6.8 | 8.6 | 9.9 | 11.2 | 13 | 0.0525 | 0.0631 | 0.0702 | 0.0773 | 0.0878 | [5 empty] | 75 | 29 | 31 | 35 | 39 | 46 | 77 | 118 | 153 | 188 | 265 | 37 | 4.2 | 1 | 6.8788e-05 | WTG70 | 68.96 | 68.96 | 68.96 | 42.8784 | 42.8784
7.2 | PC1 | 23 | 20 |  | 12 |  |  | 2.3 | 5.2 | 7.2 | 9.2 | 11.9 | 0.0345 | 0.0445 | 0.0513 | 0.058 | 0.0718 | [5 empty] | 69 | 29 | 30 | 34 | 38 | 44 | 60 | 106 | 144 | 182 | 269 | 31.9 | 2.5 | 0.7 | 1.6516e-05 | WTG50 | 65.43 | 45.801 | 52.344 | 31.4064 | 31.4064
7.4 | PC1 | 25 | 19.5 |  | 12 |  |  | 4.7 | 5.7 | 6.3 | 7 | 8.1 | 0.0604 | 0.0683 | 0.0737 | 0.0791 | 0.1031 | [5 empty] | 55 | 29 | 29 | 33 | 37 | 43 | 101 | 125 | 146 | 166 | 211 | 16.8 | 4.1 | 1 | 1.5325e-05 | WTG36 | 70.45 | 70.45 | 70.45 | 40.7383 | 40.7383
7.4 | PC1 | 23 | 20 |  | 12 |  |  | 12.8 | 15.2 | 16.9 | 18.6 | 23.4 | 0.1119 | 0.1275 | 0.138 | 0.1485 | 0.2068 | [5 empty] | 86 | 29 | 32 | 36 | 40 | 47 | 99 | 143 | 180 | 217 | 301 | 53.4 | 5.1 | 1.1 | 0.00012013 | WTG44 | 68.36 | 75.196 | 72.9173 | 46.93 | 46.93
7.4 | PC1 | 23 | 20 |  | 12 |  |  | 10.8 | 13.1 | 14.8 | 16.4 | 21.9 | 0.0541 | 0.0641 | 0.0708 | 0.0774 | 0.0887 | [5 empty] | 81 | 29 | 32 | 36 | 40 | 47 | 118 | 150 | 177 | 204 | 266 | 38.6 | 6.8 | 1.3 | 0.000301 | WTG67 | 71.46 | 92.898 | 85.752 | 55.1905 | 55.1905
7.4 | PC1 | 25 | 19.5 |  | 12 |  |  | 13.8 | 17.6 | 20.3 | 22.9 | 26 | 0.0614 | 0.0729 | 0.0807 | 0.0884 | 0.1 | [5 empty] | 88 | 29 | 32 | 36 | 40 | 47 | 100 | 148 | 188 | 228 | 318 | 56.4 | 5 | 1.1 | 0.00029024 | WTG67 | 71.46 | 78.606 | 76.224 | 49.0582 | 49.0582
7.5 | PC1 | 21 | 19.9 |  | 19 |  |  | 13.8 | 16.8 | 18.8 | 20.8 | 23.7 | 0.0964 | 0.1144 | 0.1265 | 0.1386 | 0.1567 | [5 empty] | 92 | 29 | 32 | 37 | 41 | 47 | 108 | 150 | 185 | 221 | 299 | 60.5 | 6.8 | 1.3 | 0.00023628 | WTG17 | 70.71 | 91.923 | 84.852 | 54.6112 | 54.6112
7.5 | PC1 | 21 | 19.9 |  | 19 |  |  | 12.3 | 14.1 | 15.4 | 16.6 | 19.4 | 0.0747 | 0.0841 | 0.0904 | 0.0967 | 0.1067 | [5 empty] | 74 | 29 | 31 | 34 | 38 | 45 | 92 | 138 | 177 | 215 | 302 | 37.8 | 3.6 | 0.9 | 5.4161e-05 | WTG17 | 70.71 | 63.639 | 65.996 | 41.0354 | 41.0354
7.5 | PC1 | 21 | 19.9 |  | 19 |  |  | 14.4 | 17.4 | 19.4 | 21.5 | 25.1 | 0.1154 | 0.1513 | 0.1752 | 0.1992 | 0.2968 | [5 empty] | 91 | 29 | 32 | 36 | 41 | 47 | 101 | 148 | 187 | 226 | 313 | 62.7 | 5.8 | 1.2 | 0.00021776 | WTG21 | 70.47 | 84.564 | 79.866 | 51.4022 | 51.4022
7.5 | PC1 | 25 | 19.5 |  | 12 |  |  | 16 | 18.2 | 19.7 | 21.3 | 23.5 | 0.0518 | 0.0629 | 0.0703 | 0.0777 | 0.091 | [5 empty] | 85 | 29 | 32 | 36 | 40 | 47 | 124 | 159 | 188 | 218 | 283 | 46.3 | 6.5 | 1.2 | 0.00063104 | WTG27 | 72.45 | 86.94 | 82.11 | 52.8465 | 52.8465
7.5 | PC1 | 25 | 19.5 |  | 12 |  |  | 13 | 14.9 | 16.2 | 17.6 | 19.5 | 0.0587 | 0.0677 | 0.0738 | 0.0798 | 0.0888 | [5 empty] | 74 | 29 | 31 | 34 | 38 | 45 | 96 | 142 | 180 | 219 | 305 | 40.1 | 3.5 | 0.9 | 6.4511e-05 | WTG27 | 72.45 | 65.205 | 67.62 | 42.0452 | 42.0452
7.5 | PC1 | 24 | 19.7 |  | 21 |  |  | 9.2 | 10.2 | 11 | 11.7 | 12.7 | 0.0491 | 0.055 | 0.059 | 0.063 | 0.0689 | [5 empty] | 61 | 29 | 29 | 33 | 37 | 44 | 104 | 136 | 162 | 189 | 248 | 21.8 | 3.5 | 0.9 | 3.1415e-05 | WTG30 | 72.7 | 65.43 | 67.8533 | 39.2367 | 39.2367
7.5 | PC1 | 24 | 19.7 |  | 21 |  |  | 8.5 | 9.9 | 10.9 | 11.8 | 19.3 | 0.0448 | 0.0529 | 0.0584 | 0.0638 | 0.0819 | [5 empty] | 66 | 29 | 30 | 34 | 38 | 44 | 90 | 129 | 162 | 195 | 271 | 28.4 | 3.4 | 0.9 | 5.2912e-05 | WTG30 | 72.7 | 65.43 | 67.8533 | 40.712 | 40.712
7.5 | PC1 | 29 | 18.7 |  | 11 |  |  | 8.7 | 9.7 | 10.4 | 11.2 | 12.3 | 0.0554 | 0.0631 | 0.0683 | 0.0735 | 0.0827 | [5 empty] | 63 | 29 | 36 | 40 | 45 | 47 | 104 | 134 | 160 | 186 | 244 | 21.7 | 3.7 | 0.8 | 3.0471e-05 | WTG34 | 64.89 | 51.912 | 56.238 | 41.1106 | 41.1106
7.5 | PC1 | 25 | 19.5 |  | 12 |  |  | 6.8 | 8.6 | 9.8 | 11 | 12.7 | 0.0613 | 0.0713 | 0.078 | 0.0847 | 0.0947 | [5 empty] | 75 | 29 | 31 | 35 | 39 | 46 | 100 | 133 | 161 | 189 | 251 | 33.4 | 5 | 1.1 | 8.9717e-05 | WTG42 | 72.19 | 79.409 | 77.0027 | 47.8792 | 47.8792
7.5 | PC1 | 25 | 19.5 |  | 12 |  |  | 6.8 | 8.6 | 9.8 | 11 | 12.7 | 0.0613 | 0.0713 | 0.078 | 0.0847 | 0.0947 | [5 empty] | 74 | 29 | 31 | 35 | 39 | 46 | 100 | 133 | 161 | 189 | 251 | 33.4 | 5 | 1.1 | 8.9717e-05 | WTG42A | 72.56 | 79.816 | 77.3973 | 48.1246 | 48.1246
7.5 | PC1 | 29 | 18.7 |  | 11 |  |  | 8.5 | 10 | 11.1 | 12.2 | 13.7 | 0.0508 | 0.0579 | 0.0626 | 0.0674 | 0.0745 | [5 empty] | 75 | 29 | 38 | 42 | 47 | 47 | 111 | 140 | 165 | 189 | 244 | 31.3 | 5.9 | 1.1 | 0.00016602 | WTG55 | 66.74 | 73.414 | 71.1893 | 55.1455 | 55.1455
7.5 | PC1 | 25 | 19.5 |  | 12 |  |  | 7 | 11.5 | 14.6 | 22.7 | 41 | 0.0364 | 0.0497 | 0.0587 | 0.0676 | 0.082 | [5 empty] | 81 | 29 | 31 | 35 | 39 | 46 | 80 | 131 | 174 | 217 | 314 | 52.2 | 3.8 | 0.9 | 7.7839e-05 | WTG55 | 66.74 | 60.066 | 62.2907 | 38.7315 | 38.7315
7.5 | PC1 | 23 | 20 |  | 12 |  |  | 10.2 | 11.7 | 12.8 | 13.8 | 15.3 | 0.075 | 0.0848 | 0.0914 | 0.098 | 0.1077 | [5 empty] | 72 | 29 | 31 | 35 | 38 | 45 | 105 | 138 | 166 | 195 | 257 | 31 | 4.7 | 1 | 6.1781e-05 | WTG62 | 71.2 | 71.2 | 71.2 | 44.2712 | 44.2712
7.5 | PC1 | 25 | 19.5 |  | 12 |  |  | 9.9 | 11.7 | 13 | 14.3 | 16.2 | 0.0763 | 0.0887 | 0.097 | 0.1053 | 0.1177 | [5 empty] | 76 | 29 | 31 | 35 | 39 | 46 | 92 | 133 | 167 | 201 | 277 | 39.4 | 4.3 | 1 | 4.7438e-05 | WTG62 | 71.2 | 71.2 | 71.2 | 44.2712 | 44.2712
7.5 | PC1 | 25 | 19.5 |  | 12 |  |  | 22.3 | 24.5 | 26.1 | 27.6 | 29.8 | 0.0907 | 0.1019 | 0.1093 | 0.1168 | 0.1279 | [5 empty] | 83 | 29 | 32 | 36 | 40 | 47 | 131 | 170 | 203 | 235 | 308 | 45.6 | 5.7 | 1.1 | 0.00018347 | WTG71 | 73.5 | 80.85 | 78.4 | 50.4587 | 50.4587
7.5 | PC1 | 25 | 19.5 |  | 12 |  |  | 22.8 | 24.9 | 26.4 | 27.9 | 30.1 | 0.0959 | 0.1068 | 0.1141 | 0.1215 | 0.1324 | [5 empty] | 80 | 29 | 31 | 35 | 39 | 46 | 128 | 169 | 203 | 238 | 315 | 43.1 | 4.8 | 1 | 0.00012616 | WTG71 | 73.5 | 73.5 | 73.5 | 45.7013 | 45.7013
7.6 | PC1 | 25 | 19.5 |  | 12 |  |  | 15.2 | 18.6 | 20.9 | 23.2 | 26.7 | 0.0662 | 0.0793 | 0.0881 | 0.0969 | 0.11 | [5 empty] | 98 | 29 | 33 | 37 | 41 | 47 | 114 | 157 | 194 | 230 | 311 | 72.5 | 7.9 | 1.4 | 0.0011382 | WTG43 | 72.8 | 101.92 | 92.2133 | 61.3633 | 61.3633
7.6 | PC1 | 25 | 19.5 |  | 12 |  |  | 15.8 | 18.4 | 20.2 | 22.1 | 26.4 | 0.0659 | 0.0774 | 0.085 | 0.0927 | 0.1041 | [5 empty] | 88 | 29 | 32 | 36 | 40 | 47 | 106 | 152 | 190 | 229 | 315 | 57.9 | 5.3 | 1.1 | 0.00026477 | WTG43 | 72.8 | 80.08 | 77.6533 | 49.9781 | 49.9781
7.7 | PC1 | 24 | 19.7 |  | 21 |  |  | 8.8 | 11.5 | 13.3 | 15.2 | 17.9 | 0.0345 | 0.0447 | 0.0515 | 0.0584 | 0.0686 | [5 empty] | 89 | 29 | 32 | 36 | 40 | 47 | 95 | 138 | 174 | 211 | 291 | 57 | 5.9 | 1.2 | 0.000424 | WTG26 | 71.87 | 86.244 | 81.4527 | 52.4234 | 52.4234
7.7 | PC1 | 25 | 19.5 |  | 12 |  |  | 21.2 | 23.8 | 25.6 | 27.3 | 29.9 | 0.1077 | 0.1213 | 0.1305 | 0.1397 | 0.1534 | [5 empty] | 88 | 29 | 32 | 36 | 40 | 47 | 127 | 168 | 202 | 236 | 313 | 54.4 | 6.2 | 1.2 | 0.00022109 | WTG60 | 73.98 | 88.776 | 83.844 | 53.9625 | 53.9625
7.7 | PC1 | 25 | 19.5 |  | 12 |  |  | 23.2 | 25.9 | 27.8 | 29.6 | 32.4 | 0.082 | 0.1002 | 0.1123 | 0.1245 | 0.1365 | [5 empty] | 91 | 29 | 32 | 37 | 41 | 47 | 127 | 170 | 206 | 243 | 324 | 61.9 | 6.4 | 1.2 | 0.00054789 | WTG60 | 73.98 | 88.776 | 83.844 | 53.9625 | 53.9625
7.8 | PC1 | 23 | 20 |  | 12 |  |  | 11.1 | 14.2 | 16.2 | 18.3 | 21.4 | 0.0352 | 0.0469 | 0.0547 | 0.0625 | 0.1115 | [5 empty] | 93 | 29 | 33 | 37 | 41 | 47 | 105 | 148 | 185 | 221 | 301 | 62.5 | 6.8 | 1.3 | 0.00066615 | WTG65 | 70.85 | 92.105 | 85.02 | 56.5765 | 56.5765
7.8 | PC1 | 23 | 20 |  | 12 |  |  | 12.3 | 13.9 | 14.9 | 16 | 17.5 | 0.0639 | 0.0729 | 0.079 | 0.0851 | 0.0942 | [5 empty] | 69 | 29 | 30 | 34 | 38 | 45 | 106 | 145 | 178 | 211 | 284 | 31.3 | 3.6 | 0.9 | 4.0954e-05 | WTG65 | 70.85 | 63.765 | 66.1267 | 39.676 | 39.676
8 | PC1 | 21 | 19.9 |  | 19 |  |  | 34.7 | 38.7 | 41.5 | 44.2 | 47 | 0.1606 | 0.1767 | 0.1875 | 0.1983 | 0.2144 | [5 empty] | 95 | 29 | 33 | 37 | 41 | 47 | 159 | 200 | 235 | 269 | 346 | 65.5 | 7.8 | 1.4 | 0.00049668 | WTG22 | 75.84 | 106.176 | 96.064 | 63.9257 | 63.9257
8 | PC1 | 21 | 19.9 |  | 19 |  |  | 27.5 | 30.6 | 32.7 | 34.8 | 38.9 | 0.1279 | 0.1452 | 0.1568 | 0.1684 | 0.2066 | [5 empty] | 89 | 29 | 32 | 36 | 40 | 47 | 123 | 181 | 228 | 275 | 380 | 66 | 3.6 | 0.9 | 6.1678e-05 | WTG22 | 75.84 | 68.256 | 70.784 | 45.557 | 45.557
8 | PC1 | 24 | 19.7 |  | 21 |  |  | 6.6 | 7.5 | 8.2 | 8.9 | 9.8 | 0.0596 | 0.0695 | 0.0761 | 0.0827 | 0.0963 | [5 empty] | 58 | 29 | 29 | 33 | 37 | 43 | 101 | 131 | 156 | 182 | 238 | 19.4 | 3.4 | 0.9 | 2.3013e-05 | WTG24 | 75.45 | 67.905 | 70.42 | 40.7209 | 40.7209
8 | PC1 | 24 | 19.7 |  | 21 |  |  | 2 | 3.1 | 3.8 | 4.5 | 5.6 | 0.0604 | 0.0799 | 0.0929 | 0.1059 | 0.1184 | [5 empty] | 57 | 29 | 29 | 33 | 37 | 43 | 70 | 106 | 136 | 165 | 232 | 20.6 | 2.6 | 0.8 | 8.1197e-06 | WTG24 | 75.45 | 60.36 | 65.39 | 37.8123 | 37.8123
8 | PC1 | 24 | 19.7 |  | 21 |  |  | 26.8 | 29.6 | 31.4 | 33.3 | 36 | 0.0996 | 0.1098 | 0.1166 | 0.1235 | 0.1337 | [5 empty] | 89 | 29 | 32 | 36 | 40 | 47 | 140 | 183 | 219 | 255 | 336 | 57 | 5.9 | 1.2 | 0.000424 | WTG26 | 74.78 | 89.736 | 84.7507 | 54.546 | 54.546
8 | PC1 | 24 | 19.7 |  | 21 |  |  | 30 | 36.1 | 40.2 | 44.4 | 51.5 | 0.0972 | 0.1362 | 0.1621 | 0.1881 | 0.2386 | [5 empty] | 100 | 29 | 34 | 39 | 43 | 47 | 137 | 196 | 243 | 290 | 395 | 125 | 9.4 | 1.5 | 0.0029284 | WTG26 | 74.78 | 112.17 | 99.7067 | 68.5289 | 68.5289
8 | PC1 | 24 | 19.7 |  | 21 |  |  | 5.6 | 7.8 | 9.3 | 10.8 | 12.9 | 0.0449 | 0.0577 | 0.0663 | 0.075 | 0.0878 | [5 empty] | 77 | 29 | 31 | 35 | 39 | 46 | 85 | 127 | 162 | 198 | 276 | 40.7 | 4.4 | 1 | 6.3187e-05 | WTG31 | 74.12 | 74.12 | 74.12 | 46.0868 | 46.0868
8 | PC1 | 23 | 20 |  | 12 |  |  | 16 | 17.8 | 19 | 20.3 | 22.1 | 0.0802 | 0.0892 | 0.0953 | 0.1014 | 0.1111 | [5 empty] | 79 | 29 | 31 | 35 | 39 | 46 | 132 | 165 | 194 | 222 | 285 | 36.6 | 5.7 | 1.1 | 0.0002014 | WTG49 | 78.8 | 86.68 | 84.0533 | 52.2632 | 52.2632
8 | PC1 | 25 | 19.5 |  | 12 |  |  | 16.9 | 19.4 | 21 | 22.7 | 28.2 | 0.0713 | 0.0864 | 0.0966 | 0.1067 | 0.1363 | [5 empty] | 84 | 29 | 32 | 36 | 40 | 47 | 109 | 158 | 199 | 240 | 333 | 54.2 | 4.7 | 1 | 0.00014966 | WTG49 | 78.8 | 78.8 | 78.8 | 50.7161 | 50.7161
8 | PC1 | 23 | 20 |  | 12 |  |  | 0.3 | 1.5 | 2.3 | 3.1 | 5.2 | 0.026 | 0.0309 | 0.0343 | 0.0376 | 0.0438 | [5 empty] | 47 | 29 | 29 | 32 | 35 | 42 | 67 | 96 | 121 | 145 | 200 | 13.5 | 2.3 | 0.7 | 4.825e-06 | WTG54 | 72.32 | 50.624 | 57.856 | 33.4557 | 33.4557
8 | PC1 | 23 | 20 |  | 12 |  |  | 1.1 | 2.2 | 2.9 | 3.7 | 4.7 | 0.0337 | 0.0422 | 0.048 | 0.0537 | 0.0622 | [5 empty] | 60 | 29 | 29 | 33 | 37 | 44 | 65 | 99 | 129 | 158 | 223 | 22.2 | 2.8 | 0.8 | 1.8385e-06 | WTG54 | 72.32 | 57.856 | 62.6773 | 36.2437 | 36.2437
8 | PC1 | 23 | 20 |  | 12 |  |  | 8.9 | 10 | 10.8 | 11.5 | 12.6 | 0.0485 | 0.0547 | 0.0588 | 0.063 | 0.0691 | [5 empty] | 58 | 29 | 29 | 33 | 37 | 43 | 105 | 139 | 167 | 195 | 258 | 20.7 | 3 | 0.8 | 2.2484e-05 | WTG64 | 78.6 | 62.88 | 68.12 | 39.3909 | 39.3909
8 | PC1 | 25 | 19.5 |  | 12 |  |  | 9.1 | 10.7 | 11.9 | 13 | 14.7 | 0.0568 | 0.0652 | 0.0708 | 0.0764 | 0.0848 | [5 empty] | 72 | 29 | 30 | 34 | 38 | 45 | 95 | 136 | 171 | 205 | 283 | 35.8 | 3.6 | 0.9 | 6.7704e-05 | WTG64 | 78.6 | 70.74 | 73.36 | 44.016 | 44.016
8 | PC1 | 23 | 20 |  | 12 |  |  | 16.7 | 18.3 | 19.4 | 20.5 | 22.4 | 0.0884 | 0.0962 | 0.1014 | 0.1066 | 0.1144 | [5 empty] | 73 | 29 | 31 | 35 | 39 | 46 | 140 | 170 | 196 | 221 | 278 | 29.6 | 5.7 | 1.2 | 0.00019569 | WTG68 | 79 | 94.8 | 89.5333 | 55.6706 | 55.6706
8 | PC1 | 23 | 20 |  | 12 |  |  | 14 | 19.1 | 22.5 | 26 | 29.9 | 0.0489 | 0.0736 | 0.0902 | 0.1068 | 0.1199 | [5 empty] | 90 | 29 | 32 | 36 | 40 | 47 | 106 | 158 | 201 | 244 | 342 | 62.1 | 5.1 | 1.1 | 0.00024904 | WTG68 | 79 | 86.9 | 84.2667 | 54.2345 | 54.2345
8.1 | PC1 | 25 | 19.5 |  | 12 |  |  | 13.3 | 16 | 17.9 | 19.7 | 22.4 | 0.0399 | 0.058 | 0.0702 | 0.0823 | 0.0944 | [5 empty] | 91 | 29 | 32 | 37 | 41 | 47 | 110 | 154 | 190 | 226 | 307 | 61.9 | 6.4 | 1.2 | 0.00054789 | WTG60 | 77.78 | 93.336 | 88.1507 | 56.7343 | 56.7343
8.1 | PC1 | 25 | 19.5 |  | 12 |  |  | 14 | 16.1 | 17.5 | 18.9 | 21 | 0.0561 | 0.0654 | 0.0716 | 0.0778 | 0.0873 | [5 empty] | 77 | 29 | 31 | 35 | 39 | 46 | 106 | 151 | 189 | 227 | 311 | 42.8 | 3.9 | 0.9 | 0.00010124 | WTG60 | 77.78 | 70.002 | 72.5947 | 45.1383 | 45.1383
8.3 | PC1 | 23 | 20 |  | 12 |  |  | 8.5 | 10.2 | 11.4 | 12.5 | 14.2 | 0.05 | 0.0564 | 0.0608 | 0.0651 | 0.0716 | [5 empty] | 72 | 29 | 31 | 35 | 38 | 45 | 107 | 143 | 173 | 203 | 269 | 33.2 | 4.5 | 1 | 0.00014764 | WTG61 | 78.68 | 78.68 | 78.68 | 48.9221 | 48.9221
8.3 | PC1 | 23 | 20 |  | 12 |  |  | 6.3 | 8.7 | 10.3 | 12 | 14.4 | 0.0589 | 0.0723 | 0.0812 | 0.0902 | 0.1027 | [5 empty] | 85 | 29 | 32 | 36 | 40 | 47 | 88 | 133 | 170 | 207 | 291 | 52.9 | 5 | 1.1 | 0.00019612 | WTG61 | 78.68 | 86.548 | 83.9253 | 54.0148 | 54.0148
8.5 | PC1 | 21 | 19.9 |  | 19 |  |  | 10.9 | 13.1 | 14.6 | 16.2 | 18.4 | 0.0656 | 0.0769 | 0.0844 | 0.092 | 0.1033 | [5 empty] | 84 | 29 | 32 | 36 | 40 | 47 | 112 | 153 | 187 | 222 | 298 | 48.1 | 5.3 | 1.1 | 0.00020005 | WTG19 | 79.83 | 87.813 | 85.152 | 54.8043 | 54.8043
8.5 | PC1 | 21 | 19.9 |  | 19 |  |  | 12 | 14.1 | 15.6 | 17.1 | 19.4 | 0.0671 | 0.0786 | 0.0864 | 0.0942 | 0.1058 | [5 empty] | 79 | 29 | 31 | 35 | 39 | 46 | 106 | 151 | 189 | 227 | 313 | 45 | 4.1 | 1 | 7.6413e-05 | WTG19 | 79.83 | 79.83 | 79.83 | 49.6372 | 49.6372
8.5 | PC1 | 24 | 19.7 |  | 21 |  |  | 10.6 | 13.1 | 14.9 | 16.7 | 19.3 | 0.0434 | 0.058 | 0.0677 | 0.0775 | 0.0921 | [5 empty] | 86 | 29 | 32 | 36 | 40 | 47 | 105 | 151 | 189 | 227 | 312 | 53.9 | 5.1 | 1.1 | 0.00015855 | WTG20 | 78.24 | 86.064 | 83.456 | 53.7127 | 53.7127
8.5 | PC1 | 24 | 19.7 |  | 21 |  |  | 3.7 | 4.6 | 5.2 | 5.8 | 6.4 | 0.064 | 0.0709 | 0.0755 | 0.0801 | 0.0932 | [5 empty] | 48 | 29 | 29 | 32 | 35 | 42 | 92 | 121 | 145 | 169 | 222 | 14 | 2.4 | 0.8 | 1.395e-06 | WTG25 | 82.35 | 65.88 | 71.37 | 41.2703 | 41.2703
8.5 | PC1 | 24 | 19.7 |  | 21 |  |  | 3.7 | 4.6 | 5.2 | 5.8 | 6.4 | 0.064 | 0.0709 | 0.0755 | 0.0801 | 0.0932 | [5 empty] | 48 | 29 | 29 | 32 | 35 | 42 | 92 | 121 | 145 | 169 | 222 | 14 | 2.4 | 0.8 | 1.395e-06 | WTG25A | 82.35 | 65.88 | 71.37 | 41.2703 | 41.2703
8.5 | PC1 | 29 | 18.7 |  | 11 |  |  | 6.5 | 7.4 | 8 | 8.6 | 9.4 | 0.0953 | 0.1112 | 0.1219 | 0.1326 | 0.1516 | [5 empty] | 55 | 29 | 35 | 39 | 43 | 47 | 107 | 135 | 160 | 184 | 239 | 17 | 3.2 | 0.8 | 6.8459e-06 | WTG33 | 75.55 | 60.44 | 65.4767 | 46.4336 | 46.4336
8.5 | PC1 | 29 | 18.7 |  | 11 |  |  | 6.7 | 7.6 | 8.2 | 8.8 | 9.7 | 0.1143 | 0.1344 | 0.1478 | 0.1613 | 0.18 | [5 empty] | 55 | 29 | 34 | 39 | 43 | 47 | 97 | 131 | 161 | 190 | 255 | 18.9 | 2.4 | 0.7 | 1.1393e-06 | WTG33 | 75.55 | 52.885 | 60.44 | 41.5407 | 41.5407
8.5 | PC1 | 23 | 20 |  | 12 |  |  | 12.6 | 13.6 | 14.4 | 15.1 | 16.2 | 0.0789 | 0.0874 | 0.0931 | 0.0989 | 0.1074 | [5 empty] | 60 | 29 | 29 | 33 | 37 | 44 | 124 | 159 | 188 | 218 | 283 | 22.2 | 2.8 | 0.8 | 1.8385e-06 | WTG54 | 77.32 | 61.856 | 67.0107 | 38.7495 | 38.7495
8.5 | PC1 | 23 | 20 |  | 12 |  |  | 11.9 | 14.9 | 16.9 | 18.8 | 25.6 | 0.057 | 0.0685 | 0.0763 | 0.084 | 0.1076 | [5 empty] | 72 | 29 | 30 | 34 | 38 | 45 | 110 | 153 | 190 | 227 | 311 | 35 | 3.4 | 0.9 | 4.4965e-05 | WTG54 | 77.32 | 69.588 | 72.1653 | 43.2992 | 43.2992
8.5 | PC1 | 25 | 19.5 |  | 12 |  |  | 6 | 8.2 | 9.7 | 11.1 | 13.3 | 0.0497 | 0.0606 | 0.0679 | 0.0752 | 0.0861 | [5 empty] | 80 | 29 | 31 | 35 | 39 | 46 | 97 | 138 | 173 | 207 | 284 | 43.1 | 4.8 | 1 | 0.00012616 | WTG71 | 83 | 83 | 83 | 51.6082 | 51.6082
8.5 | PC1 | 25 | 19.5 |  | 12 |  |  | 6.6 | 8 | 9 | 9.9 | 11.3 | 0.0418 | 0.0502 | 0.0559 | 0.0616 | 0.0823 | [5 empty] | 62 | 29 | 29 | 33 | 37 | 44 | 87 | 129 | 165 | 200 | 279 | 26.5 | 2.7 | 0.8 | 1.6452e-05 | WTG71 | 83 | 66.4 | 71.9333 | 41.596 | 41.596
8.5 | PC1 | 24 | 19.7 |  | 21 |  |  | 11 | 13.9 | 15.9 | 17.9 | 20.8 | 0.0517 | 0.0652 | 0.0742 | 0.0832 | 0.1046 | [5 empty] | 86 | 29 | 32 | 36 | 40 | 47 | 105 | 152 | 191 | 230 | 316 | 53.4 | 5.1 | 1.1 | 0.00018457 | OSSAlt2 | 78.24 | 86.064 | 83.456 | 53.7127 | 53.7127
8.6 | PC1 | 25 | 19.5 |  | 12 |  |  | 9 | 10.4 | 11.4 | 12.5 | 14.3 | 0.0963 | 0.1098 | 0.1189 | 0.128 | 0.149 | [5 empty] | 68 | 29 | 30 | 34 | 38 | 45 | 108 | 145 | 176 | 208 | 277 | 29.8 | 3.7 | 0.9 | 3.416e-05 | WTG32 | 82.2 | 73.98 | 76.72 | 46.032 | 46.032
8.6 | PC1 | 25 | 19.5 |  | 12 |  |  | 8.2 | 11.4 | 13.5 | 15.7 | 25.1 | 0.0643 | 0.0867 | 0.1017 | 0.1167 | 0.1331 | [5 empty] | 97 | 29 | 33 | 37 | 41 | 47 | 100 | 149 | 190 | 231 | 324 | 78 | 6.4 | 1.2 | 0.00057499 | WTG32 | 82.2 | 98.64 | 93.16 | 61.9932 | 61.9932
8.7 | PC1 | 23 | 20 |  | 12 |  |  | 4.6 | 7.3 | 9.2 | 11 | 13.2 | 0.0559 | 0.0696 | 0.0788 | 0.088 | 0.0975 | [5 empty] | 83 | 29 | 31 | 36 | 40 | 47 | 88 | 132 | 169 | 205 | 288 | 47.8 | 4.6 | 1 | 0.00027844 | WTG28 | 77.34 | 77.34 | 77.34 | 48.0889 | 48.0889
8.9 | PC1 | 23 | 20 |  | 12 |  |  | 4.2 | 5.2 | 5.9 | 6.6 | 7.5 | 0.0631 | 0.0714 | 0.0769 | 0.0825 | 0.0981 | [5 empty] | 55 | 29 | 29 | 32 | 36 | 43 | 79 | 118 | 150 | 183 | 255 | 19.8 | 2.2 | 0.7 | 3.5409e-06 | WTG40 | 79.27 | 55.489 | 63.416 | 36.6708 | 36.6708
9 | PC1 | 24 | 19.7 |  | 21 |  |  | 23.7 | 26.2 | 28 | 29.8 | 32.4 | 0.1489 | 0.1634 | 0.1732 | 0.183 | 0.1976 | [5 empty] | 86 | 29 | 32 | 36 | 40 | 47 | 143 | 188 | 226 | 265 | 350 | 53.9 | 5.1 | 1.1 | 0.00015855 | WTG20 | 83.09 | 91.399 | 88.6293 | 57.0423 | 57.0423
9 | PC1 | 24 | 19.7 |  | 21 |  |  | 25.5 | 29 | 31.3 | 33.6 | 37 | 0.1211 | 0.137 | 0.1477 | 0.1584 | 0.1744 | [5 empty] | 95 | 29 | 33 | 37 | 41 | 47 | 138 | 189 | 232 | 275 | 372 | 73.3 | 5.8 | 1.2 | 0.00031154 | WTG20 | 83.09 | 99.708 | 94.1687 | 62.6644 | 62.6644
9 | PC1 | 24 | 19.7 |  | 21 |  |  | 11.4 | 12.5 | 13.2 | 13.9 | 15 | 0.0595 | 0.0789 | 0.092 | 0.105 | 0.1175 | [5 empty] | 57 | 29 | 29 | 33 | 37 | 43 | 123 | 159 | 189 | 219 | 285 | 20.6 | 2.6 | 0.8 | 8.1197e-06 | WTG24 | 85.15 | 68.12 | 73.7967 | 42.6735 | 42.6735
9 | PC1 | 24 | 19.7 |  | 21 |  |  | 8.1 | 9.5 | 10.5 | 11.4 | 12.8 | 0.0557 | 0.074 | 0.0862 | 0.0985 | 0.1196 | [5 empty] | 67 | 29 | 30 | 34 | 38 | 44 | 102 | 143 | 177 | 211 | 288 | 30.1 | 3.1 | 0.8 | 1.7024e-05 | WTG24 | 85.15 | 68.12 | 73.7967 | 44.278 | 44.278
9 | PC1 | 24 | 19.7 |  | 21 |  |  | 22.9 | 25 | 26.5 | 28 | 30.2 | 0.1253 | 0.1381 | 0.1467 | 0.1553 | 0.1682 | [5 empty] | 77 | 29 | 31 | 35 | 39 | 46 | 143 | 185 | 220 | 255 | 334 | 40.7 | 4.4 | 1 | 6.3187e-05 | WTG31 | 83.82 | 83.82 | 83.82 | 52.1181 | 52.1181
9 | PC1 | 24 | 19.7 |  | 21 |  |  | 22.9 | 27 | 29.7 | 32.5 | 36.6 | 0.11 | 0.1301 | 0.1436 | 0.1571 | 0.1774 | [5 empty] | 99 | 29 | 33 | 37 | 41 | 47 | 127 | 181 | 225 | 270 | 369 | 83.6 | 6.6 | 1.2 | 0.00051869 | WTG31 | 83.82 | 100.584 | 94.996 | 63.215 | 63.215
9 | PC1 | 29 | 18.7 |  | 11 |  |  | 4.9 | 5.8 | 6.4 | 7 | 7.9 | 0.1387 | 0.1588 | 0.1723 | 0.1858 | 0.2044 | [5 empty] | 55 | 29 | 34 | 39 | 43 | 47 | 91 | 126 | 155 | 184 | 250 | 18.9 | 2.4 | 0.7 | 1.1393e-06 | WTG33 | 79.9 | 55.93 | 63.92 | 43.9325 | 43.9325
9 | PC1 | 29 | 18.7 |  | 11 |  |  | 5.7 | 7.2 | 8.2 | 9.3 | 11.2 | 0.0431 | 0.0532 | 0.06 | 0.0667 | 0.0797 | [5 empty] | 63 | 29 | 36 | 40 | 45 | 47 | 113 | 142 | 168 | 193 | 250 | 21.6 | 3.9 | 0.8 | 4.0585e-05 | WTG56 | 81.36 | 65.088 | 70.512 | 51.5451 | 51.5451
9 | PC1 | 23 | 20 |  | 12 |  |  | 8 | 9.5 | 10.6 | 11.7 | 13.2 | 0.057 | 0.066 | 0.0721 | 0.0782 | 0.0873 | [5 empty] | 69 | 29 | 30 | 34 | 38 | 45 | 107 | 147 | 179 | 212 | 286 | 31.3 | 3.6 | 0.9 | 4.0954e-05 | WTG65 | 82.85 | 74.565 | 77.3267 | 46.396 | 46.396
9 | PC1 | 25 | 19.5 |  | 12 |  |  | 8.2 | 10.9 | 12.7 | 14.6 | 19.6 | 0.0573 | 0.0708 | 0.0798 | 0.0889 | 0.124 | [5 empty] | 73 | 29 | 30 | 34 | 38 | 45 | 93 | 144 | 187 | 230 | 328 | 41.2 | 2.8 | 0.8 | 2.581e-05 | WTG65 | 82.85 | 66.28 | 71.8033 | 43.082 | 43.082
9 | PC1 | 25 | 19.5 |  | 12 |  |  | 13.9 | 15.7 | 16.9 | 18.1 | 21.1 | 0.0704 | 0.0797 | 0.0859 | 0.0921 | 0.1014 | [5 empty] | 77 | 29 | 31 | 35 | 39 | 46 | 124 | 160 | 190 | 220 | 287 | 39.8 | 5 | 1.1 | 0.00010925 | WTG69 | 84.49 | 92.939 | 90.1227 | 56.037 | 56.037
9 | PC1 | 25 | 19.5 |  | 12 |  |  | 18.2 | 20.9 | 22.8 | 24.7 | 28.9 | 0.067 | 0.0769 | 0.0836 | 0.0902 | 0.105 | [5 empty] | 86 | 29 | 32 | 36 | 40 | 47 | 113 | 163 | 205 | 247 | 341 | 57.6 | 4.6 | 1 | 0.00023965 | WTG69 | 84.49 | 84.49 | 84.49 | 54.3782 | 54.3782
9 | PC1 | 21 | 19.9 |  | 19 |  |  | 14.3 | 16.4 | 17.9 | 19.3 | 20.8 | 0.0566 | 0.0706 | 0.08 | 0.0894 | 0.1026 | [5 empty] | 69 | 29 | 30 | 34 | 38 | 45 | 134 | 171 | 202 | 232 | 301 | 28.7 | 4.2 | 1 | 5.1115e-05 | OSS | 85.26 | 85.26 | 85.26 | 51.156 | 51.156
9 | PC1 | 21 | 19.9 |  | 19 |  |  | 16.1 | 18 | 19.3 | 20.6 | 22.5 | 0.0709 | 0.0807 | 0.0872 | 0.0938 | 0.1036 | [5 empty] | 76 | 29 | 31 | 35 | 39 | 46 | 124 | 168 | 205 | 242 | 325 | 40.7 | 3.7 | 0.9 | 7.516e-05 | OSS | 85.26 | 76.734 | 79.576 | 49.4792 | 49.4792
9 | PC1 | 24 | 19.7 |  | 21 |  |  | 27.3 | 30.2 | 32.2 | 34.2 | 37.1 | 0.1261 | 0.1395 | 0.1486 | 0.1576 | 0.179 | [5 empty] | 86 | 29 | 32 | 36 | 40 | 47 | 148 | 194 | 233 | 272 | 359 | 53.4 | 5.1 | 1.1 | 0.00018457 | OSSAlt2 | 83.09 | 91.399 | 88.6293 | 57.0423 | 57.0423
9 | PC1 | 24 | 19.7 |  | 21 |  |  | 26.4 | 29.7 | 31.9 | 34.2 | 37.4 | 0.1144 | 0.1293 | 0.1392 | 0.1491 | 0.164 | [5 empty] | 95 | 29 | 33 | 37 | 41 | 47 | 140 | 191 | 234 | 276 | 372 | 73.2 | 5.8 | 1.1 | 0.00033744 | OSSAlt2 | 83.09 | 91.399 | 88.6293 | 58.9783 | 58.9783
9.25 | PC1 | 23 | 20 |  | 12 |  |  | 25.3 | 27.7 | 29.4 | 31 | 33.4 | 0.1105 | 0.1238 | 0.1328 | 0.1417 | 0.1543 | [5 empty] | 85 | 29 | 32 | 36 | 40 | 47 | 154 | 199 | 236 | 273 | 357 | 52.9 | 5 | 1.1 | 0.00019612 | WTG61 | 88.18 | 96.998 | 94.0587 | 60.5367 | 60.5367
9.25 | PC1 | 25 | 19.5 |  | 12 |  |  | 24.3 | 27.8 | 30.2 | 32.5 | 36 | 0.098 | 0.117 | 0.1297 | 0.1424 | 0.1566 | [5 empty] | 93 | 29 | 32 | 37 | 41 | 47 | 137 | 189 | 233 | 277 | 375 | 70 | 5.6 | 1.1 | 0.00030197 | WTG61 | 88.18 | 96.998 | 94.0587 | 60.5367 | 60.5367
9.3 | PC1 | 25 | 19.5 |  | 12 |  |  | 14.2 | 16 | 17.3 | 18.5 | 20.5 | 0.0888 | 0.1012 | 0.1095 | 0.1178 | 0.1302 | [5 empty] | 76 | 29 | 31 | 35 | 39 | 46 | 129 | 169 | 203 | 237 | 313 | 39.4 | 4.3 | 1 | 4.7438e-05 | WTG62 | 88.3 | 88.3 | 88.3 | 54.9037 | 54.9037
9.4 | PC1 | 25 | 19.5 |  | 12 |  |  | 17.5 | 20.3 | 22.2 | 24.1 | 27.9 | 0.0821 | 0.0939 | 0.1019 | 0.1099 | 0.1217 | [5 empty] | 90 | 29 | 32 | 36 | 41 | 47 | 134 | 179 | 216 | 254 | 338 | 58.9 | 5.9 | 1.2 | 0.00036883 | WTG37 | 86.21 | 103.452 | 97.7047 | 62.8833 | 62.8833
9.4 | PC1 | 21 | 19.9 |  | 19 |  |  | 8.8 | 10 | 11 | 11.9 | 14.9 | 0.0273 | 0.0365 | 0.0427 | 0.0489 | 0.0725 | [5 empty] | 63 | 29 | 30 | 33 | 37 | 44 | 106 | 148 | 183 | 217 | 297 | 26.7 | 2.7 | 0.8 | 9.39e-06 | OSSAlt1 | 86.3 | 69.04 | 74.7933 | 44.876 | 44.876
9.5 | PC1 | 21 | 19.9 |  | 19 |  |  | 25.2 | 28.2 | 30.2 | 32.3 | 35.9 | 0.0642 | 0.1001 | 0.1241 | 0.1481 | 0.2457 | [5 empty] | 91 | 29 | 32 | 36 | 41 | 47 | 153 | 199 | 238 | 277 | 365 | 62.7 | 5.8 | 1.2 | 0.00021776 | WTG21 | 90.27 | 108.324 | 102.306 | 65.8447 | 65.8447
9.5 | PC1 | 21 | 19.9 |  | 19 |  |  | 19.4 | 23.7 | 26.7 | 29.6 | 35.3 | 0.0883 | 0.1103 | 0.125 | 0.1398 | 0.1641 | [5 empty] | 89 | 29 | 32 | 36 | 40 | 47 | 116 | 186 | 233 | 280 | 387 | 69 | 3.7 | 0.9 | 9.6773e-05 | WTG21 | 90.27 | 81.243 | 84.252 | 54.2251 | 54.2251
9.5 | PC1 | 23 | 20 |  | 12 |  |  | 20.7 | 23.4 | 25.2 | 27.1 | 29.3 | 0.0485 | 0.0622 | 0.0714 | 0.0806 | 0.0902 | [5 empty] | 83 | 29 | 31 | 36 | 40 | 47 | 150 | 193 | 230 | 267 | 349 | 47.8 | 4.6 | 1 | 0.00027844 | WTG28 | 85.34 | 85.34 | 85.34 | 53.0632 | 53.0632
9.5 | PC1 | 23 | 20 |  | 12 |  |  | 20.5 | 22.8 | 24.3 | 25.9 | 28.2 | 0.0731 | 0.0822 | 0.0883 | 0.0944 | 0.1035 | [5 empty] | 78 | 29 | 31 | 35 | 39 | 46 | 134 | 184 | 226 | 267 | 360 | 43.9 | 3.4 | 0.9 | 9.9713e-05 | WTG28 | 85.34 | 76.806 | 79.6507 | 49.5257 | 49.5257
9.5 | PC1 | 23 | 20 |  | 12 |  |  | 19.6 | 22 | 23.7 | 25.4 | 30.2 | 0.0965 | 0.1121 | 0.1226 | 0.133 | 0.1913 | [5 empty] | 86 | 29 | 32 | 36 | 40 | 47 | 141 | 185 | 222 | 259 | 343 | 53.4 | 5.1 | 1.1 | 0.00012013 | WTG44 | 89.36 | 98.296 | 95.3173 | 61.3468 | 61.3468
9.5 | PC1 | 23 | 20 |  | 12 |  |  | 12.9 | 14.6 | 15.8 | 17 | 18.7 | 0.0742 | 0.0847 | 0.0917 | 0.0988 | 0.1126 | [5 empty] | 70 | 29 | 30 | 34 | 38 | 45 | 119 | 164 | 202 | 240 | 326 | 35.4 | 3 | 0.8 | 2.9113e-05 | WTG44 | 89.36 | 71.488 | 77.4453 | 46.4672 | 46.4672
9.6 | PC1 | 25 | 19.5 |  | 12 |  |  | 33.4 | 36.6 | 38.7 | 40.9 | 50.3 | 0.1106 | 0.133 | 0.148 | 0.163 | 0.1794 | [5 empty] | 97 | 29 | 33 | 37 | 41 | 47 | 165 | 214 | 255 | 296 | 389 | 78 | 6.4 | 1.2 | 0.00057499 | WTG32 | 91.7 | 110.04 | 103.9267 | 69.1579 | 69.1579
9.6 | PC1 | 25 | 19.5 |  | 12 |  |  | 35.1 | 39.2 | 42 | 44.8 | 48.8 | 0.1018 | 0.1176 | 0.1282 | 0.1388 | 0.1546 | [5 empty] | 100 | 29 | 33 | 37 | 41 | 47 | 161 | 214 | 261 | 307 | 412 | 86.6 | 6.5 | 1.2 | 0.00053865 | WTG32 | 91.7 | 110.04 | 103.9267 | 69.1579 | 69.1579
9.6 | PC1 | 24 | 19.7 |  | 21 |  |  | 6.8 | 7.7 | 8.3 | 8.9 | 9.9 | 0.0893 | 0.0975 | 0.103 | 0.1085 | 0.1222 | [5 empty] | 54 | 29 | 29 | 33 | 36 | 43 | 115 | 146 | 172 | 199 | 257 | 18.2 | 3 | 0.8 | 1.0808e-05 | WTG35 | 89.47 | 71.576 | 77.5407 | 44.8385 | 44.8385
9.6 | PC1 | 24 | 19.7 |  | 21 |  |  | 10 | 12.4 | 14 | 15.6 | 19.9 | 0.0605 | 0.0734 | 0.082 | 0.0906 | 0.1035 | [5 empty] | 79 | 29 | 31 | 35 | 39 | 46 | 106 | 155 | 197 | 238 | 332 | 50.4 | 3.8 | 0.9 | 7.0344e-05 | WTG35 | 89.47 | 80.523 | 83.5053 | 51.9224 | 51.9224
10 | PC1 | 24 | 19.7 |  | 21 |  |  | 10 | 11.4 | 12.3 | 13.3 | 14.6 | 0.1045 | 0.1228 | 0.1351 | 0.1473 | 0.1684 | [5 empty] | 67 | 29 | 30 | 34 | 38 | 44 | 118 | 158 | 192 | 226 | 303 | 30.1 | 3.1 | 0.8 | 1.7024e-05 | WTG24 | 94.85 | 75.88 | 82.2033 | 49.322 | 49.322
10 | PC1 | 24 | 19.7 |  | 21 |  |  | 9.6 | 11 | 11.9 | 12.9 | 20.4 | 0.0629 | 0.071 | 0.0764 | 0.0819 | 0.1 | [5 empty] | 66 | 29 | 30 | 34 | 38 | 44 | 121 | 160 | 193 | 226 | 302 | 28.4 | 3.4 | 0.9 | 5.2912e-05 | WTG30 | 96.95 | 87.255 | 90.4867 | 54.292 | 54.292
10 | PC1 | 25 | 19.5 |  | 12 |  |  | 19.7 | 23.8 | 26.6 | 29.3 | 33.4 | 0.1087 | 0.1245 | 0.1351 | 0.1457 | 0.1615 | [5 empty] | 100 | 29 | 33 | 37 | 41 | 47 | 136 | 189 | 236 | 282 | 387 | 86.6 | 6.5 | 1.2 | 0.00053865 | WTG32 | 95.5 | 114.6 | 108.2333 | 72.0237 | 72.0237
10 | PC1 | 25 | 19.5 |  | 12 |  |  | 19.6 | 22.2 | 24.1 | 25.9 | 30.2 | 0.0863 | 0.0978 | 0.1054 | 0.1131 | 0.1245 | [5 empty] | 88 | 29 | 32 | 36 | 40 | 47 | 145 | 191 | 230 | 268 | 355 | 57.9 | 5.3 | 1.1 | 0.00026477 | WTG43 | 95.6 | 105.16 | 101.9733 | 65.6306 | 65.6306
10 | PC1 | 25 | 19.5 |  | 12 |  |  | 17.5 | 21.1 | 23.6 | 26 | 29.6 | 0.0893 | 0.1044 | 0.1146 | 0.1247 | 0.148 | [5 empty] | 93 | 29 | 32 | 37 | 41 | 47 | 130 | 184 | 229 | 274 | 374 | 71.7 | 5.4 | 1.1 | 0.00027168 | WTG43 | 95.6 | 105.16 | 101.9733 | 65.6306 | 65.6306
10 | PC1 | 23 | 20 |  | 12 |  |  | 17.9 | 22 | 24.8 | 27.6 | 29.8 | 0.0523 | 0.0622 | 0.0688 | 0.0755 | 0.0874 | [5 empty] | 80 | 29 | 31 | 35 | 39 | 46 | 155 | 197 | 233 | 268 | 348 | 43 | 4.9 | 1.1 | 0.00032835 | WTG45 | 96.31 | 105.941 | 102.7307 | 63.8765 | 63.8765
10 | PC1 | 25 | 19.5 |  | 12 |  |  | 27.9 | 31.5 | 34 | 36.6 | 43.1 | 0.0652 | 0.0821 | 0.0934 | 0.1047 | 0.1394 | [5 empty] | 91 | 29 | 32 | 36 | 40 | 47 | 147 | 206 | 252 | 298 | 402 | 72.3 | 4.4 | 1 | 0.0003167 | WTG45 | 96.31 | 96.31 | 96.31 | 61.9857 | 61.9857
10 | PC1 | 25 | 19.5 |  | 12 |  |  | 13 | 16.8 | 19.3 | 21.8 | 25.3 | 0.0634 | 0.0766 | 0.0854 | 0.0942 | 0.1063 | [5 empty] | 87 | 29 | 32 | 36 | 40 | 47 | 143 | 185 | 220 | 254 | 332 | 51.4 | 5.2 | 1.1 | 0.00028559 | WTG63 | 97.19 | 106.909 | 103.6693 | 66.7222 | 66.7222
10 | PC1 | 25 | 19.5 |  | 12 |  |  | 18.4 | 21.2 | 23.1 | 25 | 28.1 | 0.0609 | 0.0731 | 0.0812 | 0.0894 | 0.1112 | [5 empty] | 76 | 29 | 31 | 35 | 39 | 45 | 132 | 185 | 230 | 274 | 375 | 44 | 3.1 | 0.8 | 5.4616e-05 | WTG63 | 97.19 | 77.752 | 84.2313 | 52.3739 | 52.3739
10 | PC1 | 25 | 19.5 |  | 12 |  |  | 12.8 | 14.4 | 15.6 | 16.7 | 18.4 | 0.0549 | 0.0633 | 0.0689 | 0.0746 | 0.083 | [5 empty] | 72 | 29 | 30 | 34 | 38 | 45 | 130 | 171 | 206 | 241 | 318 | 35.8 | 3.6 | 0.9 | 6.7704e-05 | WTG64 | 97.6 | 87.84 | 91.0933 | 54.656 | 54.656
10 | PC1 | 25 | 19.5 |  | 12 |  |  | 15 | 17.1 | 18.5 | 19.9 | 22 | 0.0568 | 0.0654 | 0.0712 | 0.077 | 0.0856 | [5 empty] | 77 | 29 | 31 | 35 | 39 | 46 | 127 | 175 | 215 | 255 | 345 | 43.7 | 3.7 | 0.9 | 9.6787e-05 | WTG64 | 97.6 | 87.84 | 91.0933 | 56.6405 | 56.6405
10 | PC1 | 25 | 19.5 |  | 12 |  |  | 12 | 13.9 | 15.3 | 16.6 | 18.5 | 0.0858 | 0.0965 | 0.1036 | 0.1107 | 0.1246 | [5 empty] | 76 | 29 | 31 | 35 | 39 | 46 | 135 | 173 | 204 | 236 | 307 | 40 | 4.4 | 1 | 5.5198e-05 | WTG66 | 96.73 | 96.73 | 96.73 | 60.1453 | 60.1453
10 | PC1 | 23 | 20 |  | 12 |  |  | 17.6 | 19.4 | 20.7 | 22 | 23.8 | 0.088 | 0.0986 | 0.1057 | 0.1128 | 0.1233 | [5 empty] | 75 | 29 | 31 | 35 | 39 | 46 | 147 | 188 | 223 | 257 | 334 | 37 | 4.2 | 1 | 6.8788e-05 | WTG70 | 98.96 | 98.96 | 98.96 | 61.5319 | 61.5319
10 | PC1 | 25 | 19.5 |  | 12 |  |  | 15.2 | 18 | 19.9 | 21.9 | 24.7 | 0.0707 | 0.0838 | 0.0926 | 0.1014 | 0.1145 | [5 empty] | 87 | 29 | 32 | 36 | 40 | 47 | 124 | 176 | 219 | 263 | 360 | 59.9 | 4.4 | 1 | 0.0001563 | WTG70 | 98.96 | 98.96 | 98.96 | 63.6912 | 63.6912
10.2 | PC1 | 23 | 20 |  | 12 |  |  | 10.9 | 15.2 | 18.2 | 21.1 | 25.9 | 0.0638 | 0.0774 | 0.0865 | 0.0955 | 0.1279 | [5 empty] | 78 | 29 | 31 | 35 | 39 | 46 | 116 | 174 | 219 | 264 | 367 | 50.3 | 3.1 | 0.8 | 3.2785e-05 | WTG56 | 93.12 | 74.496 | 80.704 | 50.1806 | 50.1806
10.2 | PC1 | 25 | 19.5 |  | 12 |  |  | 16.2 | 19.8 | 22.3 | 24.8 | 28.6 | 0.0963 | 0.1159 | 0.1291 | 0.1422 | 0.1619 | [5 empty] | 96 | 29 | 33 | 37 | 41 | 47 | 148 | 194 | 233 | 272 | 359 | 73.9 | 7.5 | 1.3 | 0.0003472 | WTG58 | 96.62 | 125.606 | 115.944 | 77.1548 | 77.1548
10.3 | PC1 | 24 | 19.7 |  | 21 |  |  | 51.2 | 57.3 | 61.4 | 65.5 | 72.6 | 0.0972 | 0.1362 | 0.1621 | 0.1881 | 0.2386 | [5 empty] | 100 | 29 | 34 | 39 | 43 | 47 | 179 | 238 | 285 | 332 | 437 | 125 | 9.4 | 1.5 | 0.0029284 | WTG26 | 97.09 | 145.635 | 129.4533 | 88.9739 | 88.9739
10.3 | PC1 | 21 | 19.9 |  | 19 |  |  | 24.4 | 34.2 | 40.8 | 47.4 | 61.1 | 0.0741 | 0.1038 | 0.1236 | 0.1434 | 0.2076 | [5 empty] | 100 | 29 | 33 | 37 | 42 | 47 | 172 | 243 | 288 | 334 | 441 | 105.7 | 5.8 | 1.1 | 0.0010368 | WTG26 | 97.09 | 106.799 | 103.5627 | 68.9157 | 68.9157
10.4 | PC1 | 24 | 19.7 |  | 21 |  |  | 19.8 | 23.2 | 25.5 | 27.8 | 31.2 | 0.0918 | 0.1077 | 0.1184 | 0.1291 | 0.1451 | [5 empty] | 95 | 29 | 33 | 37 | 41 | 47 | 144 | 195 | 238 | 281 | 378 | 73.3 | 5.8 | 1.2 | 0.00031154 | WTG20 | 96.67 | 116.004 | 109.5593 | 72.9061 | 72.9061
10.4 | PC1 | 21 | 19.9 |  | 19 |  |  | 21.1 | 23.7 | 25.5 | 27.2 | 29.8 | 0.0839 | 0.0961 | 0.1042 | 0.1123 | 0.1245 | [5 empty] | 83 | 29 | 31 | 35 | 40 | 47 | 145 | 196 | 239 | 281 | 377 | 53.5 | 4.1 | 0.9 | 0.00012947 | WTG20 | 96.67 | 87.003 | 90.2253 | 56.1008 | 56.1008
10.4 | PC1 | 21 | 19.9 |  | 19 |  |  | 9 | 10.9 | 12.2 | 13.5 | 15.4 | 0.0597 | 0.0695 | 0.076 | 0.0826 | 0.0924 | [5 empty] | 76 | 29 | 31 | 35 | 39 | 46 | 116 | 161 | 198 | 235 | 317 | 40.7 | 3.7 | 0.9 | 7.516e-05 | OSS | 99.12 | 89.208 | 92.512 | 57.5227 | 57.5227
10.4 | PC1 | 21 | 19.9 |  | 19 |  |  | 10.5 | 12.1 | 13.2 | 14.3 | 15.9 | 0.0669 | 0.0766 | 0.0831 | 0.0896 | 0.0993 | [5 empty] | 69 | 29 | 30 | 34 | 38 | 45 | 120 | 161 | 201 | 243 | 334 | 32.8 | 3 | 0.8 | 2.6311e-05 | OSS | 99.12 | 79.296 | 85.904 | 51.5424 | 51.5424
10.4 | PC1 | 24 | 19.7 |  | 21 |  |  | 17 | 20.3 | 22.5 | 24.8 | 28 | 0.0834 | 0.0982 | 0.1082 | 0.1181 | 0.1329 | [5 empty] | 95 | 29 | 33 | 37 | 41 | 47 | 138 | 189 | 231 | 274 | 369 | 73.2 | 5.8 | 1.1 | 0.00033744 | OSSAlt2 | 96.67 | 106.337 | 103.1147 | 68.6175 | 68.6175
10.4 | PC1 | 21 | 19.9 |  | 19 |  |  | 20.4 | 23 | 24.7 | 26.4 | 29 | 0.0733 | 0.0841 | 0.0914 | 0.0987 | 0.1095 | [5 empty] | 83 | 29 | 31 | 35 | 40 | 47 | 143 | 194 | 236 | 279 | 374 | 53.2 | 4.1 | 0.9 | 0.00017242 | OSSAlt2 | 96.67 | 87.003 | 90.2253 | 56.1008 | 56.1008
10.5 | PC1 | 21 | 19.9 |  | 19 |  |  | 16.5 | 18.7 | 20.1 | 21.6 | 24 | 0.0871 | 0.0987 | 0.1065 | 0.1143 | 0.1259 | [5 empty] | 79 | 29 | 31 | 35 | 39 | 46 | 142 | 187 | 226 | 264 | 349 | 45 | 4.1 | 1 | 7.6413e-05 | WTG19 | 99.63 | 99.63 | 99.63 | 61.9485 | 61.9485
10.5 | PC1 | 21 | 19.9 |  | 19 |  |  | 19.5 | 22.3 | 24.2 | 26.1 | 30.4 | 0.1435 | 0.1613 | 0.1732 | 0.1851 | 0.2216 | [5 empty] | 85 | 29 | 32 | 36 | 40 | 47 | 140 | 193 | 238 | 283 | 385 | 57.9 | 3.9 | 0.9 | 5.5706e-05 | WTG19 | 99.63 | 89.667 | 92.988 | 59.8476 | 59.8476
10.5 | PC1 | 24 | 19.7 |  | 21 |  |  | 31.5 | 35.6 | 38.3 | 41.1 | 45.2 | 0.1225 | 0.1426 | 0.1561 | 0.1696 | 0.1899 | [5 empty] | 99 | 29 | 33 | 37 | 41 | 47 | 164 | 217 | 261 | 306 | 406 | 83.6 | 6.6 | 1.2 | 0.00051869 | WTG31 | 98.37 | 118.044 | 111.486 | 74.1882 | 74.1882
10.5 | PC1 | 24 | 19.7 |  | 21 |  |  | 18.9 | 23.8 | 27.1 | 30.4 | 36.8 | 0.1038 | 0.1306 | 0.1484 | 0.1663 | 0.193 | [5 empty] | 89 | 29 | 32 | 36 | 40 | 47 | 144 | 197 | 242 | 286 | 387 | 63 | 4.7 | 1 | 0.00012253 | WTG31 | 98.37 | 98.37 | 98.37 | 63.3115 | 63.3115
10.5 | PC1 | 25 | 19.5 |  | 12 |  |  | 29.9 | 33.5 | 36 | 38.4 | 42 | 0.112 | 0.1271 | 0.1373 | 0.1474 | 0.1707 | [5 empty] | 93 | 29 | 32 | 37 | 41 | 47 | 163 | 217 | 262 | 307 | 407 | 71.7 | 5.4 | 1.1 | 0.00027168 | WTG43 | 100.35 | 110.385 | 107.04 | 68.8915 | 68.8915
10.5 | PC1 | 25 | 19.5 |  | 12 |  |  | 28.3 | 31.3 | 33.3 | 35.3 | 38.7 | 0.1129 | 0.1275 | 0.1373 | 0.1472 | 0.1623 | [5 empty] | 90 | 29 | 32 | 36 | 40 | 47 | 159 | 212 | 257 | 302 | 403 | 66.1 | 4.6 | 1 | 0.00016 | WTG43 | 100.35 | 100.35 | 100.35 | 64.5858 | 64.5858
10.5 | PC1 | 25 | 19.5 |  | 12 |  |  | 22.1 | 25.6 | 28 | 30.4 | 33.9 | 0.1073 | 0.1262 | 0.1389 | 0.1516 | 0.1659 | [5 empty] | 93 | 29 | 32 | 37 | 41 | 47 | 149 | 201 | 245 | 289 | 387 | 70 | 5.6 | 1.1 | 0.00030197 | WTG61 | 100.055 | 110.0605 | 106.7253 | 68.689 | 68.689
10.5 | PC1 | 25 | 19.5 |  | 12 |  |  | 23.8 | 29.8 | 33.8 | 37.9 | 43.9 | 0.1165 | 0.1404 | 0.1563 | 0.1723 | 0.1961 | [5 empty] | 100 | 29 | 34 | 38 | 43 | 47 | 142 | 214 | 259 | 305 | 408 | 125 | 7.3 | 1.3 | 0.0011161 | WTG61 | 100.055 | 130.0715 | 120.066 | 82.522 | 82.522
10.5 | PC1 | 21 | 19.9 |  | 19 |  |  | 10.4 | 12 | 13.1 | 14.2 | 15.8 | 0.0627 | 0.0724 | 0.0789 | 0.0854 | 0.0951 | [5 empty] | 69 | 29 | 30 | 34 | 38 | 45 | 120 | 160 | 201 | 242 | 334 | 32.8 | 3 | 0.8 | 2.6311e-05 | OSS | 100.11 | 80.088 | 86.762 | 52.0572 | 52.0572
10.9 | PC1 | 23 | 20 |  | 12 |  |  | 8.4 | 11.3 | 13.3 | 15.3 | 22 | 0.0617 | 0.0732 | 0.081 | 0.0887 | 0.1123 | [5 empty] | 72 | 29 | 30 | 34 | 38 | 45 | 128 | 172 | 209 | 245 | 329 | 35 | 3.4 | 0.9 | 4.4965e-05 | WTG54 | 101.32 | 91.188 | 94.5653 | 56.7392 | 56.7392
10.9 | PC1 | 25 | 19.5 |  | 12 |  |  | 8.2 | 9.5 | 10.4 | 11.2 | 12.5 | 0.048 | 0.0553 | 0.0602 | 0.0652 | 0.0725 | [5 empty] | 62 | 29 | 29 | 33 | 37 | 44 | 116 | 158 | 195 | 231 | 311 | 26.5 | 2.4 | 0.7 | 1.6461e-05 | WTG54 | 101.32 | 70.924 | 81.056 | 46.8713 | 46.8713
11 | PC1 | 24 | 19.7 |  | 21 |  |  | 6.3 | 7.8 | 8.8 | 9.9 | 10.9 | 0.0691 | 0.0805 | 0.0881 | 0.0958 | 0.1196 | [5 empty] | 55 | 29 | 29 | 33 | 36 | 43 | 121 | 157 | 187 | 217 | 285 | 19.3 | 2.5 | 0.8 | 9.9938e-06 | WTG29 | 103.9 | 83.12 | 90.0467 | 52.0702 | 52.0702
11 | PC1 | 25 | 19.5 |  | 12 |  |  | 7.5 | 9.1 | 10.2 | 11.3 | 12.9 | 0.0297 | 0.0375 | 0.0428 | 0.048 | 0.0721 | [5 empty] | 71 | 29 | 30 | 34 | 38 | 45 | 109 | 156 | 195 | 235 | 323 | 36.4 | 2.8 | 0.8 | 3.4725e-05 | WTG33 | 99.5 | 79.6 | 86.2333 | 51.74 | 51.74
11 | PC1 | 25 | 19.5 |  | 12 |  |  | 13.4 | 15.5 | 16.9 | 18.3 | 20.4 | 0.0622 | 0.0715 | 0.0777 | 0.084 | 0.0934 | [5 empty] | 77 | 29 | 31 | 35 | 39 | 46 | 139 | 183 | 221 | 259 | 343 | 42.8 | 3.9 | 0.9 | 0.00010124 | WTG60 | 105.33 | 94.797 | 98.308 | 61.1265 | 61.1265
11 | PC1 | 25 | 19.5 |  | 12 |  |  | 15.7 | 18.9 | 21.1 | 23.3 | 26.5 | 0.0562 | 0.0769 | 0.0908 | 0.1046 | 0.13 | [5 empty] | 89 | 29 | 32 | 36 | 40 | 47 | 127 | 187 | 234 | 280 | 384 | 65.8 | 4.3 | 1 | 0.00014383 | WTG60 | 105.33 | 105.33 | 105.33 | 67.791 | 67.791
11 | PC1 | 25 | 19.5 |  | 12 |  |  | 21 | 24.8 | 27.4 | 30 | 33.1 | 0.0923 | 0.1038 | 0.1115 | 0.1193 | 0.1308 | [5 empty] | 88 | 29 | 32 | 36 | 40 | 47 | 162 | 210 | 250 | 290 | 380 | 56.4 | 5 | 1.1 | 0.00029024 | WTG67 | 105.66 | 116.226 | 112.704 | 72.5369 | 72.5369
11 | PC1 | 21 | 19.9 |  | 19 |  |  | 8.3 | 9.6 | 10.5 | 11.4 | 14.5 | 0.0821 | 0.0913 | 0.0975 | 0.1036 | 0.1273 | [5 empty] | 63 | 29 | 30 | 33 | 37 | 44 | 119 | 161 | 195 | 230 | 309 | 26.7 | 2.7 | 0.8 | 9.39e-06 | OSSAlt1 | 102.14 | 81.712 | 88.5213 | 53.1128 | 53.1128
11 | PC1 | 21 | 19.9 |  | 19 |  |  | 0.1 | 2.1 | 3.6 | 5.1 | 24.6 | 0.048 | 0.0627 | 0.0727 | 0.0826 | 0.2016 | [5 empty] | 78 | 29 | 31 | 35 | 39 | 46 | 75 | 127 | 170 | 214 | 328 | 45.7 | 3 | 0.8 | 4.2239e-05 | OSSAlt1 | 102.14 | 81.712 | 88.5213 | 55.0413 | 55.0413
11.1 | PC1 | 25 | 19.5 |  | 12 |  |  | 8.5 | 9.8 | 10.6 | 11.5 | 12.8 | 0.0491 | 0.0564 | 0.0613 | 0.0663 | 0.0736 | [5 empty] | 62 | 29 | 29 | 33 | 37 | 44 | 119 | 162 | 198 | 234 | 314 | 26.5 | 2.4 | 0.7 | 1.6461e-05 | WTG54 | 103.22 | 72.254 | 82.576 | 47.7502 | 47.7502
11.1 | PC1 | 25 | 19.5 |  | 12 |  |  | 12.2 | 22.5 | 29.5 | 36.4 | 74 | 0.1025 | 0.1605 | 0.1992 | 0.2379 | 0.4691 | [5 empty] | 100 | 29 | 34 | 38 | 43 | 47 | 139 | 209 | 257 | 306 | 428 | 125 | 7 | 1.3 | 0.00053349 | WTG54 | 103.22 | 134.186 | 123.864 | 85.1323 | 85.1323
11.4 | PC1 | 21 | 19.9 |  | 19 |  |  | 13.1 | 15.6 | 17.4 | 19.2 | 21.7 | 0.0777 | 0.0898 | 0.0979 | 0.1061 | 0.1182 | [5 empty] | 83 | 29 | 31 | 35 | 40 | 47 | 134 | 185 | 228 | 271 | 367 | 53.5 | 4.1 | 0.9 | 0.00012947 | WTG20 | 106.57 | 95.913 | 99.4653 | 61.8461 | 61.8461
11.4 | PC1 | 21 | 19.9 |  | 19 |  |  | 18.7 | 23.6 | 26.9 | 30.2 | 35.4 | 0.1071 | 0.1213 | 0.1308 | 0.1404 | 0.2041 | [5 empty] | 87 | 29 | 32 | 36 | 40 | 47 | 161 | 216 | 262 | 307 | 421 | 62.1 | 3.8 | 0.9 | 8.8428e-05 | WTG20 | 106.57 | 95.913 | 99.4653 | 64.0164 | 64.0164
11.4 | PC1 | 21 | 19.9 |  | 19 |  |  | 13.3 | 15.8 | 17.5 | 19.3 | 21.8 | 0.071 | 0.0818 | 0.0891 | 0.0963 | 0.1072 | [5 empty] | 83 | 29 | 31 | 35 | 40 | 47 | 135 | 186 | 229 | 271 | 366 | 53.2 | 4.1 | 0.9 | 0.00017242 | OSSAlt2 | 106.57 | 95.913 | 99.4653 | 61.8461 | 61.8461
11.4 | PC1 | 21 | 19.9 |  | 19 |  |  | 14.8 | 17.6 | 19.5 | 21.3 | 24.1 | 0.0739 | 0.0867 | 0.0953 | 0.1039 | 0.1167 | [5 empty] | 85 | 29 | 31 | 36 | 40 | 47 | 132 | 187 | 233 | 279 | 380 | 57.6 | 3.8 | 0.9 | 0.00010774 | OSSAlt2 | 106.57 | 95.913 | 99.4653 | 61.8461 | 61.8461
11.5 | PC1 | 24 | 19.7 |  | 21 |  |  | 18.9 | 23.8 | 27.1 | 30.4 | 36.8 | 0.1038 | 0.1306 | 0.1484 | 0.1663 | 0.193 | [5 empty] | 89 | 29 | 32 | 36 | 40 | 47 | 144 | 197 | 242 | 286 | 387 | 63 | 4.7 | 1 | 0.00012253 | WTG31 | 108.07 | 108.07 | 108.07 | 69.5545 | 69.5545
11.5 | PC1 | 25 | 19.5 |  | 12 |  |  | 12.4 | 14.4 | 15.8 | 17.3 | 19.3 | 0.0579 | 0.0665 | 0.0723 | 0.0781 | 0.0867 | [5 empty] | 77 | 29 | 31 | 35 | 39 | 46 | 135 | 182 | 223 | 263 | 353 | 43.7 | 3.7 | 0.9 | 9.6787e-05 | WTG64 | 111.85 | 100.665 | 104.3933 | 64.9103 | 64.9103
11.5 | PC1 | 25 | 19.5 |  | 12 |  |  | 22.2 | 25.1 | 27 | 28.9 | 31.7 | 0.1036 | 0.1167 | 0.1255 | 0.1343 | 0.1474 | [5 empty] | 87 | 29 | 32 | 36 | 40 | 47 | 159 | 211 | 255 | 298 | 395 | 59.9 | 4.4 | 1 | 0.0001563 | WTG70 | 113.21 | 113.21 | 113.21 | 72.8626 | 72.8626
11.5 | PC1 | 25 | 19.5 |  | 12 |  |  | 26.7 | 29.6 | 31.5 | 33.4 | 36.3 | 0.0936 | 0.106 | 0.1143 | 0.1226 | 0.1365 | [5 empty] | 86 | 29 | 32 | 36 | 40 | 47 | 165 | 222 | 267 | 313 | 415 | 60.9 | 4 | 0.9 | 0.00017439 | WTG70 | 113.21 | 101.889 | 105.6627 | 68.0051 | 68.0051
11.6 | PC1 | 25 | 19.5 |  | 12 |  |  | 17.4 | 20 | 21.9 | 23.7 | 26.4 | 0.0887 | 0.1016 | 0.1103 | 0.119 | 0.1301 | [5 empty] | 87 | 29 | 32 | 36 | 40 | 47 | 157 | 204 | 243 | 283 | 372 | 56.6 | 5 | 1.1 | 0.00023585 | WTG51 | 111.82 | 123.002 | 119.2747 | 76.7658 | 76.7658
12 | PC1 | 24 | 19.7 |  | 21 |  |  | 21.2 | 23.5 | 25.1 | 26.7 | 31 | 0.1111 | 0.1239 | 0.1326 | 0.1412 | 0.1541 | [5 empty] | 79 | 29 | 31 | 35 | 39 | 46 | 165 | 214 | 256 | 297 | 391 | 50.4 | 3.8 | 0.9 | 7.0344e-05 | WTG35 | 112.75 | 101.475 | 105.2333 | 65.4326 | 65.4326
12 | PC1 | 23 | 20 |  | 12 |  |  | 20.5 | 23.6 | 25.8 | 27.9 | 31 | 0.1077 | 0.1234 | 0.1339 | 0.1444 | 0.1605 | [5 empty] | 92 | 29 | 32 | 36 | 41 | 47 | 171 | 219 | 259 | 299 | 389 | 64.9 | 5.6 | 1.1 | 0.000271 | WTG39 | 115.33 | 126.863 | 123.0187 | 79.1755 | 79.1755
12 | PC1 | 25 | 19.5 |  | 12 |  |  | 22.8 | 27.8 | 31.1 | 34.5 | 39.4 | 0.0796 | 0.096 | 0.107 | 0.118 | 0.1344 | [5 empty] | 100 | 29 | 33 | 37 | 42 | 47 | 153 | 224 | 270 | 316 | 419 | 101.9 | 5.8 | 1.1 | 0.00094175 | WTG39 | 115.33 | 126.863 | 123.0187 | 81.8626 | 81.8626
12 | PC1 | 23 | 20 |  | 12 |  |  | 8.7 | 9.7 | 10.4 | 11.1 | 12.1 | 0.0474 | 0.0557 | 0.0613 | 0.0669 | 0.0825 | [5 empty] | 55 | 29 | 29 | 32 | 36 | 43 | 132 | 171 | 203 | 236 | 308 | 19.8 | 2.2 | 0.7 | 3.5409e-06 | WTG40 | 110.27 | 77.189 | 88.216 | 51.0116 | 51.0116
12 | PC1 | 23 | 20 |  | 12 |  |  | 5.3 | 7.5 | 9.1 | 10.6 | 12.3 | 0.0664 | 0.0829 | 0.0939 | 0.105 | 0.1724 | [5 empty] | 61 | 29 | 29 | 33 | 37 | 43 | 109 | 157 | 197 | 238 | 328 | 27.8 | 2.1 | 0.7 | 2.556e-06 | WTG40 | 110.27 | 77.189 | 88.216 | 51.0116 | 51.0116
12 | PC1 | 25 | 19.5 |  | 12 |  |  | 11.5 | 14.5 | 16.5 | 18.5 | 21.9 | 0.0826 | 0.0973 | 0.1071 | 0.1169 | 0.1321 | [5 empty] | 90 | 29 | 32 | 36 | 40 | 47 | 135 | 189 | 233 | 278 | 379 | 66.1 | 4.6 | 1 | 0.00016 | WTG43 | 114.6 | 114.6 | 114.6 | 73.7572 | 73.7572
12 | PC1 | 25 | 19.5 |  | 12 |  |  | 12.9 | 15.6 | 17.4 | 19.2 | 22 | 0.0983 | 0.1144 | 0.1252 | 0.1361 | 0.2304 | [5 empty] | 82 | 29 | 31 | 35 | 39 | 46 | 131 | 188 | 234 | 280 | 383 | 54.2 | 3.5 | 0.9 | 5.5935e-05 | WTG43 | 114.6 | 103.14 | 106.96 | 66.5062 | 66.5062
12 | PC1 | 23 | 20 |  | 12 |  |  | 9.6 | 11.3 | 12.5 | 13.7 | 15.4 | 0.0656 | 0.0761 | 0.0831 | 0.0902 | 0.104 | [5 empty] | 70 | 29 | 30 | 34 | 38 | 45 | 130 | 176 | 214 | 252 | 337 | 35.4 | 3 | 0.8 | 2.9113e-05 | WTG44 | 114.36 | 91.488 | 99.112 | 59.4672 | 59.4672
12 | PC1 | 25 | 19.5 |  | 12 |  |  | 12.4 | 14 | 15.1 | 16.1 | 18.4 | 0.0674 | 0.0779 | 0.0849 | 0.0919 | 0.1079 | [5 empty] | 65 | 29 | 30 | 33 | 37 | 44 | 136 | 185 | 226 | 267 | 359 | 31.4 | 2.4 | 0.7 | 1.0937e-05 | WTG44 | 114.36 | 80.052 | 91.488 | 54.8928 | 54.8928
12 | PC1 | 25 | 19.5 |  | 12 |  |  | 14.5 | 16.7 | 18.3 | 19.8 | 22.1 | 0.0593 | 0.0677 | 0.0733 | 0.079 | 0.0874 | [5 empty] | 81 | 29 | 31 | 35 | 39 | 47 | 153 | 198 | 237 | 275 | 361 | 46.8 | 4.5 | 1 | 0.00021912 | WTG48 | 115.96 | 115.96 | 115.96 | 72.1023 | 72.1023
12 | PC1 | 25 | 19.5 |  | 12 |  |  | 14.4 | 16.7 | 18.2 | 19.8 | 22 | 0.0543 | 0.0657 | 0.0734 | 0.081 | 0.0919 | [5 empty] | 77 | 29 | 31 | 35 | 39 | 46 | 136 | 190 | 236 | 281 | 383 | 47.2 | 3.2 | 0.8 | 8.6173e-05 | WTG48 | 115.96 | 92.768 | 100.4987 | 62.4887 | 62.4887
12 | PC1 | 25 | 19.5 |  | 12 |  |  | 55.7 | 61.7 | 65.8 | 69.8 | 75.8 | 0.2008 | 0.2246 | 0.2406 | 0.2565 | 0.2804 | [5 empty] | 100 | 29 | 34 | 38 | 43 | 47 | 209 | 281 | 326 | 372 | 475 | 125 | 7.3 | 1.3 | 0.0011161 | WTG61 | 114.305 | 148.5965 | 137.166 | 94.2749 | 94.2749
12 | PC1 | 25 | 19.5 |  | 12 |  |  | 38.7 | 44.7 | 48.7 | 52.7 | 57.7 | 0.1285 | 0.1586 | 0.1787 | 0.1988 | 0.2532 | [5 empty] | 95 | 29 | 32 | 36 | 41 | 47 | 192 | 265 | 311 | 357 | 461 | 83.6 | 4.3 | 1 | 0.00029669 | WTG61 | 114.305 | 114.305 | 114.305 | 73.5673 | 73.5673
12 | PC1 | 23 | 20 |  | 12 |  |  | 22.7 | 27.8 | 31.2 | 34.7 | 38.6 | 0.1103 | 0.135 | 0.1516 | 0.1682 | 0.1813 | [5 empty] | 90 | 29 | 32 | 36 | 40 | 47 | 175 | 227 | 270 | 313 | 411 | 62.1 | 5.1 | 1.1 | 0.00024904 | WTG68 | 119 | 130.9 | 126.9333 | 81.695 | 81.695
12 | PC1 | 23 | 20 |  | 12 |  |  | 26.6 | 29.5 | 31.4 | 33.4 | 36.3 | 0.1208 | 0.1374 | 0.1485 | 0.1596 | 0.1763 | [5 empty] | 86 | 29 | 32 | 36 | 40 | 47 | 169 | 226 | 272 | 317 | 420 | 60.7 | 4 | 0.9 | 8.6621e-05 | WTG68 | 119 | 107.1 | 111.0667 | 71.4831 | 71.4831
12 | PC1 | 25 | 19.5 |  | 12 |  |  | 11.5 | 12.8 | 13.8 | 14.8 | 16.1 | 0.0707 | 0.0792 | 0.0848 | 0.0905 | 0.1112 | [5 empty] | 62 | 29 | 29 | 33 | 37 | 44 | 143 | 185 | 220 | 256 | 335 | 26.5 | 2.7 | 0.8 | 1.6452e-05 | WTG71 | 116.25 | 93 | 100.75 | 58.2595 | 58.2595
12 | PC1 | 25 | 19.5 |  | 12 |  |  | 9.9 | 12 | 13.5 | 14.9 | 17 | 0.0714 | 0.0893 | 0.1013 | 0.1134 | 0.1427 | [5 empty] | 76 | 29 | 31 | 35 | 39 | 46 | 124 | 176 | 220 | 263 | 360 | 45.2 | 3.1 | 0.8 | 4.1272e-05 | WTG71 | 116.25 | 93 | 100.75 | 62.6449 | 62.6449
12.2 | PC1 |  | 19.5 |  | 12 |  |  | 15.6 | 17.8 | 19.3 | 20.8 | 23.3 | 0.1017 | 0.1139 | 0.1221 | 0.1303 | 0.1483 | [5 empty] | 76 | 29 | 31 | 35 | 39 | 46 | 168 | 209 | 244 | 278 | 356 | 41.1 | 4.1 | 1 | 7.6002e-05 | WTG38 | 113.5 | 113.5 | 113.5 | 70.5727 | 70.5727
12.2 | PC1 |  | 19.5 |  | 12 |  |  | 19.3 | 24.2 | 27.5 | 30.8 | 34.8 | 0.1588 | 0.2042 | 0.2345 | 0.2648 | 0.3114 | [5 empty] | 84 | 29 | 31 | 35 | 39 | 47 | 156 | 219 | 265 | 312 | 417 | 58.6 | 3.5 | 0.9 | 3.7042e-05 | WTG38 | 113.5 | 102.15 | 105.9333 | 65.8679 | 65.8679
12.2 | PC1 | 23 | 20 |  | 12 |  |  | 7.8 | 10.2 | 11.8 | 13.4 | 16.1 | 0.0833 | 0.1 | 0.1112 | 0.1223 | 0.1614 | [5 empty] | 66 | 29 | 30 | 33 | 37 | 44 | 119 | 171 | 214 | 257 | 354 | 32.8 | 2.2 | 0.7 | 1.0412e-05 | WTG47 | 113.705 | 79.5935 | 90.964 | 54.5784 | 54.5784
12.3 | PC1 | 25 | 19.5 |  | 12 |  |  | 13.6 | 15.2 | 16.3 | 17.4 | 19 | 0.0739 | 0.0817 | 0.087 | 0.0923 | 0.1163 | [5 empty] | 71 | 29 | 30 | 34 | 38 | 45 | 146 | 193 | 232 | 272 | 361 | 36.4 | 2.8 | 0.8 | 3.4725e-05 | WTG33 | 111.85 | 89.48 | 96.9367 | 58.162 | 58.162
12.3 | PC1 | 23 | 20 |  | 12 |  |  | 12.5 | 15.4 | 17.4 | 19.4 | 22.3 | 0.1014 | 0.1181 | 0.1292 | 0.1403 | 0.1569 | [5 empty] | 86 | 29 | 32 | 36 | 40 | 47 | 136 | 193 | 239 | 284 | 387 | 60.7 | 4 | 0.9 | 8.6621e-05 | WTG68 | 122 | 109.8 | 113.8667 | 73.2852 | 73.2852
12.3 | PC1 | 25 | 19.5 |  | 12 |  |  | 10.8 | 14.5 | 17 | 19.4 | 22.3 | 0.0947 | 0.1104 | 0.121 | 0.1315 | 0.1472 | [5 empty] | 82 | 29 | 31 | 35 | 39 | 46 | 130 | 189 | 237 | 285 | 391 | 53.7 | 3.5 | 0.9 | 5.6631e-05 | WTG68 | 122 | 109.8 | 113.8667 | 70.8007 | 70.8007
12.5 | PC1 | 21 | 19.9 |  | 19 |  |  | 17.5 | 20.3 | 22.2 | 24.1 | 28.4 | 0.0943 | 0.1121 | 0.124 | 0.136 | 0.1724 | [5 empty] | 85 | 29 | 32 | 36 | 40 | 47 | 154 | 207 | 252 | 297 | 399 | 57.9 | 3.9 | 0.9 | 5.5706e-05 | WTG19 | 119.43 | 107.487 | 111.468 | 71.7414 | 71.7414
12.5 | PC1 | 25 | 19.5 |  | 12 |  |  | 42.8 | 47.8 | 51.1 | 54.5 | 59.4 | 0.138 | 0.1544 | 0.1654 | 0.1764 | 0.1928 | [5 empty] | 100 | 29 | 33 | 37 | 42 | 47 | 196 | 267 | 313 | 359 | 461 | 101.9 | 5.8 | 1.1 | 0.00094175 | WTG39 | 120.08 | 132.088 | 128.0853 | 85.2342 | 85.2342
12.5 | PC1 | 25 | 19.5 |  | 12 |  |  | 32.9 | 37.5 | 40.7 | 43.8 | 48.4 | 0.1194 | 0.1366 | 0.1481 | 0.1596 | 0.1768 | [5 empty] | 100 | 29 | 33 | 37 | 41 | 47 | 176 | 249 | 295 | 340 | 442 | 95.6 | 5.2 | 1.1 | 0.00051506 | WTG39 | 120.08 | 132.088 | 128.0853 | 85.2342 | 85.2342
12.6 | PC1 |  | 19.5 |  | 12 |  |  | 52 | 56.6 | 59.7 | 62.8 | 68.8 | 0.2126 | 0.2359 | 0.2514 | 0.267 | 0.2977 | [5 empty] | 98 | 29 | 33 | 37 | 41 | 47 | 216 | 267 | 310 | 354 | 452 | 75.9 | 7.6 | 1.3 | 0.0003396 | WTG59 | 117.67 | 152.971 | 141.204 | 93.964 | 93.964
12.75 | PC1 | 23 | 20 |  | 12 |  |  | 9.7 | 11.9 | 13.5 | 15.1 | 17.3 | 0.0477 | 0.0567 | 0.0628 | 0.0689 | 0.078 | [5 empty] | 78 | 29 | 31 | 35 | 39 | 46 | 137 | 187 | 229 | 270 | 363 | 43.9 | 3.4 | 0.9 | 9.9713e-05 | WTG28 | 117.84 | 106.056 | 109.984 | 68.3865 | 68.3865
12.75 | PC1 | 23 | 20 |  | 12 |  |  | 9.7 | 12.4 | 14.2 | 16 | 18.1 | 0.054 | 0.0658 | 0.0738 | 0.0817 | 0.0965 | [5 empty] | 80 | 29 | 31 | 35 | 39 | 46 | 124 | 184 | 230 | 275 | 376 | 51.6 | 2.9 | 0.8 | 5.1012e-05 | WTG28 | 117.84 | 94.272 | 102.128 | 63.5017 | 63.5017
12.8 | PC1 | 25 | 19.5 |  | 12 |  |  | 15.2 | 17.6 | 19.3 | 21 | 26.4 | 0.0831 | 0.0982 | 0.1084 | 0.1185 | 0.1481 | [5 empty] | 84 | 29 | 32 | 36 | 40 | 47 | 158 | 207 | 248 | 289 | 382 | 54.2 | 4.7 | 1 | 0.00014966 | WTG49 | 124.4 | 124.4 | 124.4 | 80.0645 | 80.0645
12.8 | PC1 | 25 | 19.5 |  | 12 |  |  | 11.2 | 14 | 16 | 17.9 | 20.8 | 0.0716 | 0.084 | 0.0923 | 0.1006 | 0.1145 | [5 empty] | 86 | 29 | 32 | 36 | 40 | 47 | 138 | 194 | 239 | 285 | 387 | 60.9 | 4 | 0.9 | 0.00017439 | WTG70 | 125.56 | 113.004 | 117.1893 | 75.4237 | 75.4237
12.8 | PC1 | 25 | 19.5 |  | 12 |  |  | 12.7 | 14.6 | 16 | 17.3 | 19.3 | 0.0582 | 0.069 | 0.0763 | 0.0835 | 0.0943 | [5 empty] | 72 | 29 | 30 | 34 | 38 | 45 | 138 | 191 | 236 | 281 | 382 | 40.7 | 2.7 | 0.8 | 2.8419e-05 | WTG70 | 125.56 | 100.448 | 108.8187 | 65.2912 | 65.2912
12.8 | PC1 | 25 | 19.5 |  | 12 |  |  | 17.8 | 19.9 | 21.3 | 22.8 | 24.9 | 0.0567 | 0.0747 | 0.0867 | 0.0987 | 0.1281 | [5 empty] | 76 | 29 | 31 | 35 | 39 | 46 | 159 | 211 | 254 | 298 | 395 | 45.2 | 3.1 | 0.8 | 4.1272e-05 | WTG71 | 123.85 | 99.08 | 107.3367 | 66.7404 | 66.7404
12.8 | PC1 | 25 | 19.5 |  | 12 |  |  | 16.9 | 18.6 | 19.7 | 20.9 | 22.6 | 0.069 | 0.078 | 0.084 | 0.09 | 0.0998 | [5 empty] | 71 | 29 | 30 | 34 | 38 | 45 | 160 | 210 | 252 | 294 | 388 | 38.7 | 2.7 | 0.8 | 2.7034e-05 | WTG71 | 123.85 | 99.08 | 107.3367 | 64.402 | 64.402
12.9 | PC1 | 25 | 19.5 |  | 12 |  |  | 18.3 | 21 | 22.9 | 24.8 | 29 | 0.0651 | 0.075 | 0.0817 | 0.0883 | 0.103 | [5 empty] | 86 | 29 | 32 | 36 | 40 | 47 | 161 | 211 | 253 | 295 | 389 | 57.6 | 4.6 | 1 | 0.00023965 | WTG69 | 121.54 | 121.54 | 121.54 | 78.2238 | 78.2238
13 | PC1 | 25 | 19.5 |  | 12 |  |  | 12.5 | 14.5 | 15.8 | 17.1 | 19 | 0.0614 | 0.0705 | 0.0765 | 0.0826 | 0.0916 | [5 empty] | 74 | 29 | 31 | 34 | 38 | 45 | 155 | 201 | 239 | 278 | 364 | 40.1 | 3.5 | 0.9 | 6.4511e-05 | WTG27 | 124.7 | 112.23 | 116.3867 | 72.3676 | 72.3676
13 | PC1 | 25 | 19.5 |  | 12 |  |  | 12.6 | 14.5 | 15.8 | 17.1 | 19.8 | 0.0601 | 0.0728 | 0.0813 | 0.0898 | 0.1243 | [5 empty] | 69 | 29 | 30 | 34 | 38 | 44 | 137 | 192 | 238 | 284 | 387 | 38.1 | 2.4 | 0.7 | 2.2361e-05 | WTG27 | 124.7 | 87.29 | 99.76 | 59.856 | 59.856
13 | PC1 | 24 | 19.7 |  | 21 |  |  | 4.4 | 5.1 | 5.6 | 6.1 | 7 | 0.0668 | 0.0766 | 0.0831 | 0.0897 | 0.1015 | [5 empty] | 45 | 29 | 29 | 31 | 35 | 41 | 133 | 163 | 189 | 214 | 272 | 13.5 | 2 | 0.7 | 2.3078e-06 | WTG57 | 125.8 | 88.06 | 100.64 | 58.1959 | 58.1959
13 | PC1 | 25 | 19.5 |  | 12 |  |  | 29.3 | 32.9 | 35.4 | 37.9 | 40.7 | 0.1146 | 0.1304 | 0.1409 | 0.1514 | 0.1672 | [5 empty] | 82 | 29 | 31 | 35 | 39 | 46 | 186 | 244 | 292 | 340 | 447 | 53.7 | 3.5 | 0.9 | 5.6631e-05 | WTG68 | 128.65 | 115.785 | 120.0733 | 74.6599 | 74.6599
13 | PC1 | 25 | 19.5 |  | 12 |  |  | 29.5 | 33.8 | 36.7 | 39.6 | 50 | 0.0745 | 0.0957 | 0.1099 | 0.1241 | 0.1544 | [5 empty] | 97 | 29 | 32 | 37 | 41 | 47 | 171 | 250 | 296 | 342 | 450 | 89.7 | 4.5 | 1 | 0.00033946 | WTG68 | 128.65 | 128.65 | 128.65 | 82.7999 | 82.7999
13 | PC1 | 21 | 19.9 |  | 19 |  |  | 21.5 | 24.3 | 26.2 | 28 | 30.8 | 0.0965 | 0.1093 | 0.1178 | 0.1264 | 0.1392 | [5 empty] | 85 | 29 | 31 | 36 | 40 | 47 | 169 | 225 | 270 | 316 | 418 | 57.6 | 3.8 | 0.9 | 0.00010774 | OSSAlt2 | 122.41 | 110.169 | 114.2493 | 71.0386 | 71.0386
13 | PC1 | 21 | 19.9 |  | 19 |  |  | 18 | 22.3 | 25.3 | 28.2 | 33.9 | 0.0791 | 0.0933 | 0.1028 | 0.1123 | 0.1603 | [5 empty] | 81 | 29 | 31 | 35 | 39 | 46 | 171 | 227 | 271 | 315 | 418 | 52.8 | 3.2 | 0.8 | 3.7976e-05 | OSSAlt2 | 122.41 | 97.928 | 106.0887 | 65.9644 | 65.9644
13.25 | PC1 | 25 | 19.5 |  | 12 |  |  | 39.3 | 49.6 | 56.6 | 63.5 | 101.1 | 0.1869 | 0.2449 | 0.2836 | 0.3223 | 0.5535 | [5 empty] | 100 | 29 | 34 | 38 | 43 | 47 | 214 | 284 | 332 | 381 | 503 | 125 | 7 | 1.3 | 0.00053349 | WTG54 | 123.645 | 160.7385 | 148.374 | 101.9782 | 101.9782
13.5 | PC1 | 21 | 19.9 |  | 19 |  |  | 24.4 | 34.2 | 40.8 | 47.4 | 61.1 | 0.0741 | 0.1038 | 0.1236 | 0.1434 | 0.2076 | [5 empty] | 100 | 29 | 33 | 37 | 42 | 47 | 172 | 243 | 288 | 334 | 441 | 105.7 | 5.8 | 1.1 | 0.0010368 | WTG26 | 128.77 | 141.647 | 137.3547 | 91.4025 | 91.4025
13.5 | PC1 | 25 | 19.5 |  | 12 |  |  | 28.7 | 33.3 | 36.4 | 39.6 | 44.2 | 0.1101 | 0.1273 | 0.1388 | 0.1504 | 0.1676 | [5 empty] | 100 | 29 | 33 | 37 | 41 | 47 | 179 | 253 | 299 | 344 | 446 | 95.6 | 5.2 | 1.1 | 0.00051506 | WTG39 | 129.58 | 142.538 | 138.2187 | 91.9775 | 91.9775
13.5 | PC1 | 25 | 19.5 |  | 12 |  |  | 39 | 42.5 | 44.8 | 47.1 | 50.5 | 0.1082 | 0.1214 | 0.1303 | 0.1391 | 0.1523 | [5 empty] | 91 | 29 | 32 | 36 | 40 | 47 | 201 | 269 | 314 | 360 | 461 | 73.1 | 4 | 0.9 | 0.00023354 | WTG39 | 129.58 | 116.622 | 120.9413 | 77.8385 | 77.8385
13.5 | PC1 | 25 | 19.5 |  | 12 |  |  | 8 | 9.5 | 10.6 | 11.7 | 14 | 0.0719 | 0.0824 | 0.0894 | 0.0964 | 0.1123 | [5 empty] | 65 | 29 | 30 | 33 | 37 | 44 | 131 | 180 | 221 | 262 | 353 | 31.4 | 2.4 | 0.7 | 1.0937e-05 | WTG44 | 128.61 | 90.027 | 102.888 | 61.7328 | 61.7328
13.5 | PC1 | 25 | 19.5 |  | 12 |  |  | 19 | 21.7 | 23.5 | 25.4 | 28 | 0.1447 | 0.1602 | 0.1706 | 0.181 | 0.2173 | [5 empty] | 83 | 29 | 31 | 35 | 39 | 46 | 158 | 222 | 268 | 314 | 416 | 56.3 | 3.3 | 0.8 | 4.798e-05 | WTG44 | 128.61 | 102.888 | 111.462 | 69.3055 | 69.3055
13.5 | PC1 | 24 | 19.7 |  | 21 |  |  | 3.3 | 4.5 | 5.4 | 6.3 | 7.1 | 0.061 | 0.0725 | 0.0802 | 0.0879 | 0.0964 | [5 empty] | 46 | 29 | 29 | 31 | 35 | 41 | 107 | 151 | 188 | 226 | 309 | 16.3 | 1.4 | 0.6 | 7.6751e-07 | WTG46 | 118.645 | 71.187 | 87.0063 | 50.3121 | 50.3121
13.5 | PC1 | 25 | 19.5 |  | 12 |  |  | 5.5 | 7.2 | 8.3 | 9.5 | 11.2 | 0.0505 | 0.0595 | 0.0655 | 0.0715 | 0.0813 | [5 empty] | 71 | 29 | 30 | 34 | 38 | 45 | 115 | 166 | 208 | 250 | 344 | 38.7 | 2.7 | 0.8 | 2.7034e-05 | WTG71 | 130.5 | 104.4 | 113.1 | 67.86 | 67.86
13.75 | PC1 | 24 | 19.7 |  | 21 |  |  | 7.4 | 8.6 | 9.4 | 10.3 | 11.1 | 0.0624 | 0.074 | 0.0817 | 0.0894 | 0.0979 | [5 empty] | 46 | 29 | 29 | 31 | 35 | 41 | 134 | 178 | 215 | 253 | 336 | 16.3 | 1.4 | 0.6 | 7.6751e-07 | WTG46 | 121.07 | 72.642 | 88.7847 | 51.3404 | 51.3404
13.75 | PC1 | 24 | 19.7 |  | 21 |  |  | 11.5 | 12.6 | 13.3 | 14.1 | 15.5 | 0.0456 | 0.0566 | 0.064 | 0.0713 | 0.0823 | [5 empty] | 52 | 29 | 29 | 32 | 36 | 42 | 153 | 199 | 238 | 277 | 364 | 20 | 1.6 | 0.6 | 6.3679e-07 | WTG46 | 121.07 | 72.642 | 88.7847 | 51.3404 | 51.3404
13.8 | PC1 | 25 | 19.5 |  | 12 |  |  | 21.9 | 24.6 | 26.4 | 28.2 | 31 | 0.1169 | 0.1331 | 0.1439 | 0.1547 | 0.2491 | [5 empty] | 82 | 29 | 31 | 35 | 39 | 46 | 176 | 233 | 279 | 325 | 428 | 54.2 | 3.5 | 0.9 | 5.5935e-05 | WTG43 | 131.7 | 118.53 | 122.92 | 76.4299 | 76.4299
13.8 | PC1 | 25 | 19.5 |  | 12 |  |  | 19.3 | 21.7 | 23.3 | 25 | 27.4 | 0.0793 | 0.104 | 0.1206 | 0.1371 | 0.1948 | [5 empty] | 78 | 29 | 31 | 35 | 39 | 46 | 164 | 226 | 272 | 318 | 421 | 49.4 | 2.8 | 0.8 | 3.2876e-05 | WTG43 | 131.7 | 105.36 | 114.14 | 70.9706 | 70.9706
13.9 | PC1 | 25 | 19.5 |  | 12 |  |  | 27.3 | 30.5 | 32.7 | 34.9 | 38.1 | 0.1403 | 0.161 | 0.1749 | 0.1887 | 0.2141 | [5 empty] | 89 | 29 | 32 | 36 | 40 | 47 | 188 | 248 | 294 | 341 | 445 | 65.8 | 4.3 | 1 | 0.00014383 | WTG60 | 132.88 | 132.88 | 132.88 | 85.5223 | 85.5223
14 | PC1 | 21 | 19.9 |  | 19 |  |  | 11.8 | 13.6 | 14.8 | 16.1 | 18.8 | 0.0501 | 0.0595 | 0.0658 | 0.0721 | 0.0821 | [5 empty] | 74 | 29 | 31 | 34 | 38 | 45 | 160 | 206 | 244 | 283 | 370 | 37.8 | 3.6 | 0.9 | 5.4161e-05 | WTG17 | 135.06 | 121.554 | 126.056 | 78.3798 | 78.3798
14 | PC1 | 21 | 19.9 |  | 19 |  |  | 20.5 | 26.1 | 29.8 | 33.6 | 57.6 | 0.01 | 0.0228 | 0.0381 | 0.0534 | 0.1699 | [5 empty] | 98 | 29 | 33 | 37 | 41 | 47 | 176 | 243 | 288 | 336 | 457 | 92.1 | 4.6 | 1 | 0.0001316 | WTG17 | 135.06 | 135.06 | 135.06 | 89.8755 | 89.8755
14 | PC1 | 25 | 19.5 |  | 12 |  |  | 15.5 | 19.2 | 21.7 | 24.2 | 30.7 | 0.0632 | 0.0801 | 0.0914 | 0.1027 | 0.1374 | [5 empty] | 91 | 29 | 32 | 36 | 40 | 47 | 165 | 224 | 270 | 316 | 419 | 72.3 | 4.4 | 1 | 0.0003167 | WTG45 | 134.31 | 134.31 | 134.31 | 86.4427 | 86.4427
14 | PC1 | 25 | 19.5 |  | 12 |  |  | 15.7 | 18.3 | 20.2 | 22 | 24.6 | 0.0474 | 0.0652 | 0.0772 | 0.0892 | 0.1206 | [5 empty] | 81 | 29 | 31 | 35 | 39 | 46 | 149 | 218 | 263 | 308 | 409 | 55.8 | 2.9 | 0.8 | 4.5464e-05 | WTG45 | 134.31 | 107.448 | 116.402 | 72.3771 | 72.3771
14 | PC1 | 25 | 19.5 |  | 12 |  |  | 15.7 | 18 | 19.5 | 21.1 | 23.3 | 0.0682 | 0.0796 | 0.0872 | 0.0949 | 0.1058 | [5 empty] | 77 | 29 | 31 | 35 | 39 | 46 | 161 | 215 | 261 | 306 | 408 | 47.2 | 3.2 | 0.8 | 8.6173e-05 | WTG48 | 134.96 | 107.968 | 116.9653 | 72.7274 | 72.7274
14 | PC1 | 21 | 19.9 |  | 19 |  |  | 25.4 | 29.7 | 32.7 | 35.6 | 53.7 | 0.0863 | 0.1011 | 0.111 | 0.1209 | 0.2399 | [5 empty] | 78 | 29 | 31 | 35 | 39 | 46 | 207 | 259 | 303 | 346 | 460 | 45.7 | 3 | 0.8 | 4.2239e-05 | OSSAlt1 | 131.84 | 105.472 | 114.2613 | 71.0461 | 71.0461
14 | PC1 | 21 | 19.9 |  | 19 |  |  | 17.5 | 21.7 | 24.5 | 27.3 | 31 | 0.0355 | 0.051 | 0.0614 | 0.0718 | 0.1229 | [5 empty] | 92 | 29 | 32 | 36 | 40 | 47 | 154 | 229 | 276 | 323 | 428 | 74.8 | 3.9 | 0.9 | 0.00027421 | OSSAlt1 | 131.84 | 118.656 | 123.0507 | 79.1961 | 79.1961
14 | PC1 | 21 | 19.9 |  | 19 |  |  | 3.6 | 7.9 | 10.9 | 13.8 | 19.5 | 0.1097 | 0.1239 | 0.1334 | 0.1429 | 0.1909 | [5 empty] | 81 | 29 | 31 | 35 | 39 | 46 | 125 | 180 | 225 | 269 | 372 | 52.8 | 3.2 | 0.8 | 3.7976e-05 | OSSAlt2 | 132.31 | 105.848 | 114.6687 | 71.2994 | 71.2994
14.1 | PC1 | 24 | 19.7 |  | 21 |  |  | 2.4 | 3.5 | 4.3 | 5 | 6.4 | 0.0993 | 0.1103 | 0.1177 | 0.125 | 0.136 | [5 empty] | 52 | 29 | 29 | 32 | 36 | 42 | 102 | 148 | 187 | 226 | 314 | 20 | 1.6 | 0.6 | 6.3679e-07 | WTG46 | 124.465 | 74.679 | 91.2743 | 52.7801 | 52.7801
14.1 | PC1 | 24 | 19.7 |  | 21 |  |  | 8 | 11.2 | 13.4 | 15.6 | 26.8 | 0.0304 | 0.0465 | 0.0573 | 0.0681 | 0.0865 | [5 empty] | 68 | 29 | 30 | 34 | 38 | 44 | 68 | 115 | 154 | 194 | 285 | 33.3 | 2.2 | 0.7 | 1.4411e-05 | WTG46 | 124.465 | 87.1255 | 99.572 | 59.7432 | 59.7432
14.4 | PC1 | 25 | 19.5 |  | 12 |  |  | 13.1 | 15.1 | 16.4 | 17.8 | 19.7 | 0.0857 | 0.0965 | 0.1037 | 0.111 | 0.1218 | [5 empty] | 72 | 29 | 30 | 34 | 38 | 45 | 155 | 208 | 253 | 298 | 399 | 40.7 | 2.7 | 0.8 | 2.8419e-05 | WTG70 | 140.76 | 112.608 | 121.992 | 73.1952 | 73.1952
14.5 | PC1 | 21 | 19.9 |  | 19 |  |  | 5.6 | 10.4 | 13.7 | 17 | 22.3 | 0.0822 | 0.0964 | 0.106 | 0.1155 | 0.1792 | [5 empty] | 87 | 29 | 32 | 36 | 40 | 47 | 137 | 192 | 237 | 283 | 397 | 62.1 | 3.8 | 0.9 | 8.8428e-05 | WTG20 | 137.26 | 123.534 | 128.1093 | 82.4519 | 82.4519
14.5 | PC1 | 25 | 19.5 |  | 12 |  |  | 6.8 | 10.2 | 12.5 | 14.8 | 18.3 | 0.0678 | 0.0809 | 0.0898 | 0.0986 | 0.1118 | [5 empty] | 91 | 29 | 32 | 36 | 40 | 47 | 139 | 207 | 253 | 298 | 399 | 73.1 | 4 | 0.9 | 0.00023354 | WTG39 | 139.08 | 125.172 | 129.808 | 83.5452 | 83.5452
14.5 | PC1 | 25 | 19.5 |  | 12 |  |  | 10.6 | 12.5 | 13.9 | 15.2 | 17.2 | 0.0628 | 0.0747 | 0.0827 | 0.0907 | 0.1026 | [5 empty] | 71 | 29 | 30 | 34 | 38 | 45 | 141 | 198 | 244 | 290 | 392 | 40.2 | 2.4 | 0.7 | 1.8331e-05 | WTG39 | 139.08 | 97.356 | 111.264 | 66.7584 | 66.7584
14.5 | PC1 | 23 | 20 |  | 12 |  |  | 10.3 | 12.5 | 14.1 | 15.6 | 17.3 | 0.1529 | 0.1694 | 0.1804 | 0.1915 | 0.2589 | [5 empty] | 61 | 29 | 29 | 33 | 37 | 43 | 154 | 202 | 242 | 283 | 374 | 27.8 | 2.1 | 0.7 | 2.556e-06 | WTG40 | 135.27 | 94.689 | 108.216 | 62.5768 | 62.5768
14.5 | PC1 | 25 | 19.5 |  | 12 |  |  | 14 | 16.1 | 17.6 | 19.1 | 21.2 | 0.1447 | 0.1627 | 0.1748 | 0.1868 | 0.2048 | [5 empty] | 74 | 29 | 30 | 34 | 38 | 45 | 150 | 210 | 256 | 302 | 406 | 43.9 | 2.6 | 0.7 | 1.088e-05 | WTG40 | 135.27 | 94.689 | 108.216 | 64.9296 | 64.9296
14.6 | PC1 | 24 | 19.7 |  | 21 |  |  | 8 | 11.2 | 13.4 | 15.6 | 26.8 | 0.0807 | 0.0968 | 0.1076 | 0.1184 | 0.1368 | [5 empty] | 68 | 29 | 30 | 34 | 38 | 44 | 187 | 234 | 274 | 314 | 404 | 33.3 | 2.2 | 0.7 | 1.4411e-05 | WTG46 | 129.315 | 90.5205 | 103.452 | 62.0712 | 62.0712
14.6 | PC1 | 24 | 19.7 |  | 21 |  |  | 17 | 19 | 20.4 | 21.7 | 23.7 | 0.0481 | 0.0778 | 0.0977 | 0.1177 | 0.1592 | [5 empty] | 73 | 29 | 30 | 34 | 38 | 45 | 167 | 223 | 270 | 317 | 423 | 42.3 | 2.5 | 0.7 | 1.7743e-05 | WTG46 | 129.315 | 90.5205 | 103.452 | 62.0712 | 62.0712
14.8 | PC1 | 21 | 19.9 |  | 19 |  |  | 9.4 | 14.9 | 18.7 | 22.5 | 46.4 | 0.4254 | 0.4958 | 0.5429 | 0.5899 | 0.6747 | [5 empty] | 98 | 29 | 33 | 37 | 41 | 47 | 158 | 225 | 270 | 318 | 439 | 92.1 | 4.6 | 1 | 0.0001316 | WTG17 | 142.98 | 142.98 | 142.98 | 95.1459 | 95.1459
14.9 | PC1 | 24 | 19.7 |  | 21 |  |  | 9.3 | 11.3 | 12.6 | 14 | 16 | 0.0991 | 0.1289 | 0.1488 | 0.1687 | 0.2102 | [5 empty] | 73 | 29 | 30 | 34 | 38 | 45 | 139 | 195 | 242 | 289 | 395 | 42.3 | 2.5 | 0.7 | 1.7743e-05 | WTG46 | 132.225 | 92.5575 | 105.78 | 63.468 | 63.468
15 | PC1 |  | 19.5 |  | 12 |  |  | 16.5 | 19.3 | 21.2 | 23 | 26.3 | 0.0683 | 0.0918 | 0.1076 | 0.1233 | 0.1437 | [5 empty] | 78 | 29 | 31 | 35 | 39 | 46 | 163 | 230 | 276 | 322 | 424 | 50.5 | 2.7 | 0.8 | 4.9632e-05 | WTG42 | 135.19 | 108.152 | 117.1647 | 72.8513 | 72.8513
15 | PC1 | 25 | 19.5 |  | 12 |  |  | 16.8 | 19.5 | 21.4 | 23.2 | 25.9 | 0.0627 | 0.0782 | 0.0886 | 0.099 | 0.1353 | [5 empty] | 83 | 29 | 31 | 35 | 39 | 46 | 167 | 231 | 277 | 323 | 425 | 56.3 | 3.3 | 0.8 | 4.798e-05 | WTG44 | 142.86 | 114.288 | 123.812 | 76.9846 | 76.9846
15 | PC1 | 25 | 19.5 |  | 12 |  |  | 23.4 | 26 | 27.8 | 29.6 | 32.2 | 0.1198 | 0.1355 | 0.146 | 0.1565 | 0.1931 | [5 empty] | 79 | 29 | 31 | 35 | 39 | 46 | 183 | 256 | 302 | 348 | 451 | 53.4 | 2.6 | 0.7 | 2.3716e-05 | WTG44 | 142.86 | 100.002 | 114.288 | 71.0627 | 71.0627
15 | PC1 | 25 | 19.5 |  | 12 |  |  | 10.3 | 13.1 | 15 | 16.9 | 20 | 0.0714 | 0.0836 | 0.0918 | 0.0999 | 0.1217 | [5 empty] | 76 | 29 | 31 | 35 | 39 | 45 | 159 | 212 | 256 | 301 | 401 | 44 | 3.1 | 0.8 | 5.4616e-05 | WTG63 | 144.69 | 115.752 | 125.398 | 77.9707 | 77.9707
15.1 | PC1 |  | 19.5 |  | 12 |  |  | 12.3 | 17.2 | 20.6 | 23.9 | 27.9 | 0.0684 | 0.1138 | 0.1441 | 0.1744 | 0.221 | [5 empty] | 84 | 29 | 31 | 35 | 39 | 47 | 167 | 229 | 276 | 322 | 428 | 58.6 | 3.5 | 0.9 | 3.7042e-05 | WTG38 | 141.05 | 126.945 | 131.6467 | 81.856 | 81.856
15.1 | PC1 | 25 | 19.5 |  | 12 |  |  | 19.2 | 23.8 | 26.8 | 34.9 | 53.2 | 0.1409 | 0.1542 | 0.1631 | 0.172 | 0.1865 | [5 empty] | 81 | 29 | 31 | 35 | 39 | 46 | 200 | 251 | 294 | 337 | 434 | 52.2 | 3.8 | 0.9 | 7.7839e-05 | WTG55 | 138.94 | 125.046 | 129.6773 | 80.6315 | 80.6315
15.2 | PC1 | 25 | 19.5 |  | 12 |  |  | 15.3 | 17.3 | 18.6 | 20 | 21.9 | 0.0953 | 0.1072 | 0.1152 | 0.1231 | 0.135 | [5 empty] | 71 | 29 | 30 | 34 | 38 | 45 | 166 | 223 | 269 | 315 | 418 | 40.2 | 2.4 | 0.7 | 1.8331e-05 | WTG39 | 145.73 | 102.011 | 116.584 | 69.9504 | 69.9504
15.2 | PC1 | 25 | 19.5 |  | 12 |  |  | 8.3 | 13.9 | 17.6 | 21.4 | 34.2 | 0.0325 | 0.0755 | 0.1042 | 0.1328 | 0.2027 | [5 empty] | 100 | 29 | 34 | 38 | 42 | 47 | 143 | 234 | 278 | 321 | 422 | 125 | 5.5 | 1.1 | 0.00071681 | WTG39 | 145.73 | 160.303 | 155.4453 | 106.8383 | 106.8383
15.5 | PC1 | 25 | 19.5 |  | 12 |  |  | 12.4 | 14.8 | 16.5 | 18.1 | 20.5 | 0.0708 | 0.0955 | 0.112 | 0.1286 | 0.1863 | [5 empty] | 78 | 29 | 31 | 35 | 39 | 46 | 157 | 218 | 264 | 310 | 413 | 49.4 | 2.8 | 0.8 | 3.2876e-05 | WTG43 | 147.85 | 118.28 | 128.1367 | 79.6736 | 79.6736
15.5 | PC1 | 23 | 20 |  | 12 |  |  | 10.4 | 12.8 | 14.4 | 16 | 18.7 | 0.0405 | 0.0571 | 0.0683 | 0.0794 | 0.1185 | [5 empty] | 66 | 29 | 30 | 33 | 37 | 44 | 161 | 212 | 255 | 298 | 395 | 32.8 | 2.2 | 0.7 | 1.0412e-05 | WTG47 | 146.705 | 102.6935 | 117.364 | 70.4184 | 70.4184
15.9 | PC1 | 25 | 19.5 |  | 12 |  |  | 59.3 | 64.8 | 68.6 | 72.3 | 85.1 | 0.1802 | 0.2231 | 0.2518 | 0.2805 | 0.3504 | [5 empty] | 100 | 29 | 34 | 38 | 42 | 47 | 256 | 347 | 390 | 434 | 534 | 125 | 5.5 | 1.1 | 0.00071681 | WTG39 | 152.38 | 167.618 | 162.5387 | 111.7136 | 111.7136
15.9 | PC1 | 25 | 19.5 |  | 12 |  |  | 37.1 | 43.2 | 47.3 | 51.4 | 59.7 | 0.119 | 0.1388 | 0.1521 | 0.1654 | 0.2106 | [5 empty] | 91 | 29 | 32 | 36 | 40 | 47 | 218 | 301 | 346 | 392 | 496 | 78.7 | 3.5 | 0.9 | 0.00013627 | WTG39 | 152.38 | 137.142 | 142.2213 | 91.5344 | 91.5344
16 | PC1 | 25 | 19.5 |  | 12 |  |  | 12.1 | 13.9 | 15.2 | 16.5 | 19.2 | 0.0572 | 0.0699 | 0.0785 | 0.087 | 0.1215 | [5 empty] | 69 | 29 | 30 | 34 | 38 | 44 | 162 | 217 | 263 | 309 | 412 | 38.1 | 2.4 | 0.7 | 2.2361e-05 | WTG27 | 153.2 | 107.24 | 122.56 | 73.536 | 73.536
16 | PC1 | 21 | 19.9 |  | 19 |  |  | 23.1 | 26.7 | 29.2 | 31.6 | 35.2 | 0.1214 | 0.1511 | 0.171 | 0.1908 | 0.2177 | [5 empty] | 89 | 29 | 32 | 36 | 40 | 47 | 177 | 264 | 309 | 355 | 456 | 76.1 | 3.3 | 0.8 | 7.1557e-05 | WTG27 | 153.2 | 122.56 | 132.7733 | 85.4537 | 85.4537
16 | PC1 | 23 | 20 |  | 12 |  |  | 19.9 | 22.5 | 24.3 | 26.1 | 28.2 | 0.095 | 0.1068 | 0.1147 | 0.1227 | 0.1375 | [5 empty] | 80 | 29 | 31 | 35 | 39 | 46 | 190 | 250 | 295 | 340 | 442 | 51.6 | 2.9 | 0.8 | 5.1012e-05 | WTG28 | 150.34 | 120.272 | 130.2947 | 81.0154 | 81.0154
16 | PC1 | 25 | 19.5 |  | 12 |  |  | 19.5 | 22.2 | 24 | 25.8 | 28.3 | 0.1113 | 0.1269 | 0.1374 | 0.1479 | 0.1636 | [5 empty] | 79 | 29 | 31 | 35 | 39 | 46 | 168 | 248 | 294 | 340 | 444 | 55.3 | 2.2 | 0.7 | 1.8131e-05 | WTG28 | 150.34 | 105.238 | 120.272 | 74.7834 | 74.7834
16 | PC1 | 25 | 19.5 |  | 12 |  |  | 14.4 | 16.6 | 18 | 19.5 | 21.7 | 0.0956 | 0.1137 | 0.1257 | 0.1378 | 0.1558 | [5 empty] | 74 | 29 | 30 | 34 | 38 | 45 | 166 | 226 | 272 | 318 | 421 | 43.9 | 2.6 | 0.7 | 1.088e-05 | WTG40 | 149.52 | 104.664 | 119.616 | 71.7696 | 71.7696
16 | PC1 | 25 | 19.5 |  | 12 |  |  | 16.8 | 18.9 | 20.3 | 21.8 | 23.9 | 0.0731 | 0.0976 | 0.1141 | 0.1305 | 0.1405 | [5 empty] | 73 | 29 | 30 | 34 | 38 | 45 | 170 | 235 | 281 | 327 | 430 | 43.8 | 2.3 | 0.7 | 1.3782e-05 | WTG40 | 149.52 | 104.664 | 119.616 | 71.7696 | 71.7696
16 | PC1 | 23 | 20 |  | 12 |  |  | 12.5 | 15.4 | 17.4 | 19.3 | 22.1 | 0.0989 | 0.1089 | 0.1156 | 0.1223 | 0.1361 | [5 empty] | 69 | 29 | 30 | 34 | 38 | 44 | 189 | 235 | 273 | 312 | 399 | 31.9 | 2.5 | 0.7 | 1.6516e-05 | WTG50 | 153.43 | 107.401 | 122.744 | 73.6464 | 73.6464
16 | PC1 | 25 | 19.5 |  | 12 |  |  | 11.9 | 15.9 | 18.7 | 21.4 | 25.3 | 0.0792 | 0.0914 | 0.0995 | 0.1076 | 0.1354 | [5 empty] | 72 | 29 | 30 | 34 | 38 | 45 | 152 | 231 | 278 | 325 | 431 | 46.8 | 1.8 | 0.6 | 1.0877e-05 | WTG50 | 153.43 | 92.058 | 112.5153 | 67.5092 | 67.5092
16 | PC1 | 21 | 19.9 |  | 19 |  |  | 32 | 36.1 | 39 | 41.8 | 45.4 | 0.1206 | 0.1361 | 0.1465 | 0.1569 | 0.2081 | [5 empty] | 92 | 29 | 32 | 36 | 40 | 47 | 210 | 285 | 332 | 379 | 484 | 74.8 | 3.9 | 0.9 | 0.00027421 | OSSAlt1 | 151.64 | 136.476 | 141.5307 | 91.0899 | 91.0899
16.2 | PC1 |  | 19.5 |  | 12 |  |  | 15.9 | 18.6 | 20.5 | 22.4 | 25.7 | 0.0567 | 0.0802 | 0.096 | 0.1117 | 0.1321 | [5 empty] | 78 | 29 | 31 | 35 | 39 | 46 | 172 | 239 | 285 | 331 | 434 | 50.5 | 2.7 | 0.8 | 4.9632e-05 | WTG42 | 146.59 | 117.272 | 127.0447 | 78.9946 | 78.9946
16.2 | PC1 |  | 19.5 |  | 12 |  |  | 5.3 | 7.4 | 8.9 | 10.4 | 18.3 | 0.2952 | 0.383 | 0.4416 | 0.5002 | 0.687 | [5 empty] | 51 | 29 | 29 | 32 | 35 | 42 | 133 | 186 | 231 | 277 | 385 | 22.4 | 1.3 | 0.5 | 3.631e-08 | WTG42 | 146.59 | 73.295 | 97.7267 | 56.5112 | 56.5112
16.2 | PC1 | 25 | 19.5 |  | 12 |  |  | 8 | 13.9 | 17.9 | 21.9 | 26.9 | 0.0216 | 0.0517 | 0.0718 | 0.0919 | 0.1463 | [5 empty] | 95 | 29 | 32 | 36 | 41 | 47 | 163 | 236 | 282 | 328 | 432 | 83.6 | 4.3 | 1 | 0.00029669 | WTG61 | 154.205 | 154.205 | 154.205 | 99.2472 | 99.2472
16.3 | PC1 | 25 | 19.5 |  | 12 |  |  | 14.7 | 17.4 | 19.2 | 21.1 | 26.1 | 0.0891 | 0.1026 | 0.1117 | 0.1208 | 0.1558 | [5 empty] | 73 | 29 | 30 | 34 | 38 | 45 | 188 | 239 | 282 | 325 | 423 | 41.2 | 2.8 | 0.8 | 2.581e-05 | WTG65 | 152.2 | 121.76 | 131.9067 | 79.144 | 79.144
16.3 | PC1 | 25 | 19.5 |  | 12 |  |  | 27.4 | 31.7 | 34.6 | 37.5 | 47.9 | 0.1029 | 0.1241 | 0.1383 | 0.1524 | 0.1828 | [5 empty] | 97 | 29 | 32 | 37 | 41 | 47 | 201 | 279 | 326 | 372 | 480 | 89.7 | 4.5 | 1 | 0.00033946 | WTG68 | 160 | 160 | 160 | 102.9769 | 102.9769
16.5 | PC1 | 24 | 19.7 |  | 21 |  |  | 7.5 | 9.2 | 10.3 | 11.5 | 13.1 | 0.0312 | 0.0515 | 0.0651 | 0.0787 | 0.0975 | [5 empty] | 66 | 29 | 30 | 33 | 37 | 44 | 138 | 198 | 244 | 289 | 391 | 35.5 | 2 | 0.7 | 1.3669e-05 | WTG52 | 149.1 | 104.37 | 119.28 | 71.568 | 71.568
17 | PC1 | 25 | 19.5 |  | 12 |  |  | 19.5 | 22.2 | 24 | 25.8 | 28.5 | 0.1262 | 0.1441 | 0.1561 | 0.168 | 0.1995 | [5 empty] | 81 | 29 | 31 | 35 | 39 | 46 | 190 | 259 | 304 | 349 | 450 | 55.8 | 2.9 | 0.8 | 4.5464e-05 | WTG45 | 162.81 | 130.248 | 141.102 | 87.7352 | 87.7352
17 | PC1 | 25 | 19.5 |  | 12 |  |  | 17.8 | 23.4 | 27.1 | 30.9 | 36.5 | 0.0964 | 0.1349 | 0.1607 | 0.1864 | 0.234 | [5 empty] | 100 | 29 | 33 | 37 | 41 | 47 | 174 | 270 | 319 | 367 | 476 | 104.8 | 4.1 | 0.9 | 0.00018362 | WTG45 | 162.81 | 146.529 | 151.956 | 101.1189 | 101.1189
17.1 | PC1 | 23 | 20 |  | 12 |  |  | 13.9 | 18.2 | 21.1 | 24.1 | 28.8 | 0.1168 | 0.1303 | 0.1394 | 0.1485 | 0.1808 | [5 empty] | 78 | 29 | 31 | 35 | 39 | 46 | 192 | 250 | 295 | 341 | 443 | 50.3 | 3.1 | 0.8 | 3.2785e-05 | WTG56 | 162.12 | 129.696 | 140.504 | 87.3634 | 87.3634
17.3 | PC1 |  | 19.5 |  | 12 |  |  | 4.4 | 7.6 | 9.8 | 11.9 | 13.9 | 0.1205 | 0.1488 | 0.1677 | 0.1866 | 0.2226 | [5 empty] | 62 | 29 | 29 | 33 | 37 | 43 | 136 | 200 | 247 | 294 | 401 | 31.5 | 1.7 | 0.6 | 1.7536e-06 | WTG47 | 161.825 | 97.095 | 118.6717 | 68.6228 | 68.6228
17.5 | PC1 | 21 | 19.9 |  | 19 |  |  | 12.5 | 15.6 | 17.7 | 19.9 | 24 | 0.0998 | 0.1171 | 0.1287 | 0.1402 | 0.1785 | [5 empty] | 89 | 29 | 32 | 36 | 40 | 47 | 191 | 249 | 296 | 342 | 448 | 66 | 3.6 | 0.9 | 6.1678e-05 | WTG22 | 169.89 | 152.901 | 158.564 | 102.0527 | 102.0527
17.5 | PC1 | 25 | 19.5 |  | 12 |  |  | 11.2 | 13.3 | 14.7 | 16.2 | 18.3 | 0.1091 | 0.1337 | 0.1501 | 0.1665 | 0.1766 | [5 empty] | 73 | 29 | 30 | 34 | 38 | 45 | 161 | 226 | 272 | 318 | 421 | 43.8 | 2.3 | 0.7 | 1.3782e-05 | WTG40 | 163.77 | 114.639 | 131.016 | 78.6096 | 78.6096
17.6 | PC1 | 24 | 19.7 |  | 21 |  |  | 14.4 | 16.1 | 17.2 | 18.4 | 20 | 0.0703 | 0.0906 | 0.1042 | 0.1177 | 0.1365 | [5 empty] | 66 | 29 | 30 | 33 | 37 | 44 | 175 | 235 | 281 | 326 | 428 | 35.5 | 2 | 0.7 | 1.3669e-05 | WTG52 | 159.77 | 111.839 | 127.816 | 76.6896 | 76.6896
17.6 | PC1 | 24 | 19.7 |  | 21 |  |  | 13.7 | 15.9 | 17.4 | 18.8 | 21 | 0.01 | 0.0415 | 0.0692 | 0.0969 | 0.1991 | [5 empty] | 73 | 29 | 30 | 34 | 38 | 45 | 167 | 236 | 282 | 329 | 433 | 44.9 | 2.2 | 0.7 | 5.7256e-06 | WTG52 | 159.77 | 111.839 | 127.816 | 76.6896 | 76.6896
17.7 | PC1 | 25 | 19.5 |  | 12 |  |  | 5.6 | 11.7 | 15.8 | 19.8 | 28.2 | 0.0598 | 0.0797 | 0.093 | 0.1063 | 0.1514 | [5 empty] | 91 | 29 | 32 | 36 | 40 | 47 | 163 | 245 | 291 | 336 | 441 | 78.7 | 3.5 | 0.9 | 0.00013627 | WTG39 | 169.48 | 152.532 | 158.1813 | 101.8064 | 101.8064
17.7 | PC1 | 25 | 19.5 |  | 12 |  |  | 3 | 6.9 | 9.6 | 12.3 | 19.4 | 0.01 | 0.0294 | 0.0492 | 0.0689 | 0.1292 | [5 empty] | 87 | 29 | 32 | 36 | 40 | 47 | 145 | 236 | 283 | 329 | 433 | 72.3 | 3 | 0.8 | 6.6614e-05 | WTG39 | 169.48 | 135.584 | 146.8827 | 94.5345 | 94.5345
17.8 | PC1 | 25 | 19.5 |  | 12 |  |  | 56.2 | 61.8 | 65.6 | 69.3 | 74.9 | 0.0964 | 0.1349 | 0.1607 | 0.1864 | 0.234 | [5 empty] | 100 | 29 | 33 | 37 | 41 | 47 | 257 | 354 | 402 | 451 | 560 | 104.8 | 4.1 | 0.9 | 0.00018362 | WTG45 | 170.41 | 153.369 | 159.0493 | 105.8392 | 105.8392
17.8 | PC1 | 25 | 19.5 |  | 12 |  |  | 24.3 | 26.4 | 27.8 | 29.3 | 31.4 | 0.0325 | 0.0594 | 0.0774 | 0.0953 | 0.1338 | [5 empty] | 72 | 29 | 30 | 34 | 38 | 45 | 214 | 283 | 329 | 375 | 478 | 44 | 2.1 | 0.7 | 1.3184e-05 | WTG45 | 170.41 | 119.287 | 136.328 | 81.7968 | 81.7968
18 | PC1 |  | 19.5 |  | 12 |  |  | 15.3 | 18.5 | 20.7 | 22.9 | 24.8 | 0.1178 | 0.146 | 0.1649 | 0.1838 | 0.2198 | [5 empty] | 62 | 29 | 29 | 33 | 37 | 43 | 193 | 256 | 304 | 351 | 458 | 31.5 | 1.7 | 0.6 | 1.7536e-06 | WTG47 | 168.475 | 101.085 | 123.5483 | 71.4428 | 71.4428
18 | PC1 | 24 | 19.7 |  | 21 |  |  | 13.3 | 19 | 22.8 | 26.7 | 33.4 | 0.0237 | 0.0524 | 0.0717 | 0.0909 | 0.1264 | [5 empty] | 96 | 29 | 32 | 36 | 41 | 47 | 157 | 265 | 313 | 360 | 468 | 97.6 | 3.1 | 0.8 | 0.0001539 | WTG47 | 168.475 | 134.78 | 146.0117 | 93.9739 | 93.9739
18.3 | PC1 | 24 | 19.7 |  | 21 |  |  | 14.8 | 16.9 | 18.4 | 19.9 | 22 | 0.2367 | 0.2795 | 0.3081 | 0.3367 | 0.438 | [5 empty] | 73 | 29 | 30 | 34 | 38 | 45 | 178 | 247 | 293 | 340 | 444 | 44.9 | 2.2 | 0.7 | 5.7256e-06 | WTG52 | 166.56 | 116.592 | 133.248 | 79.9488 | 79.9488
18.5 | PC1 | 25 | 19.5 |  | 12 |  |  | 11.5 | 14.2 | 16 | 17.8 | 20.4 | 0.0897 | 0.1054 | 0.1159 | 0.1265 | 0.163 | [5 empty] | 79 | 29 | 31 | 35 | 39 | 46 | 170 | 242 | 288 | 334 | 437 | 53.4 | 2.6 | 0.7 | 2.3716e-05 | WTG44 | 176.11 | 123.277 | 140.888 | 87.6022 | 87.6022
18.5 | PC1 | 25 | 19.5 |  | 12 |  |  | 11.3 | 14 | 15.8 | 17.6 | 20.3 | 0.0594 | 0.0847 | 0.1017 | 0.1186 | 0.1855 | [5 empty] | 78 | 29 | 31 | 35 | 39 | 45 | 157 | 243 | 289 | 335 | 437 | 56 | 2.2 | 0.7 | 2.0325e-05 | WTG44 | 176.11 | 123.277 | 140.888 | 87.6022 | 87.6022
18.7 | PC1 | 25 | 19.5 |  | 12 |  |  | 3.6 | 5.7 | 7.2 | 8.6 | 10.7 | 0.1017 | 0.1286 | 0.1466 | 0.1645 | 0.203 | [5 empty] | 72 | 29 | 30 | 34 | 38 | 45 | 130 | 200 | 246 | 292 | 395 | 44 | 2.1 | 0.7 | 1.3184e-05 | WTG45 | 178.96 | 125.272 | 143.168 | 85.9008 | 85.9008
19.3 | PC1 | 25 | 19.5 |  | 12 |  |  | 49.3 | 53.2 | 55.9 | 58.5 | 65.7 | 0.2085 | 0.2471 | 0.2729 | 0.2987 | 0.3529 | [5 empty] | 87 | 29 | 32 | 36 | 40 | 47 | 265 | 357 | 403 | 449 | 554 | 72.3 | 3 | 0.8 | 6.6614e-05 | WTG39 | 184.68 | 147.744 | 160.056 | 103.0129 | 103.0129
19.3 | PC1 | 25 | 19.5 |  | 12 |  |  | 14.4 | 20.2 | 24.1 | 28 | 61.2 | 0.1412 | 0.1835 | 0.2118 | 0.2401 | 0.3497 | [5 empty] | 80 | 29 | 31 | 35 | 39 | 46 | 282 | 366 | 411 | 457 | 567 | 59.4 | 2.4 | 0.7 | 6.6767e-05 | WTG39 | 184.68 | 129.276 | 147.744 | 91.8651 | 91.8651
19.5 | PC1 |  | 19.5 |  | 12 |  |  | 5.4 | 7.5 | 9 | 10.5 | 18.4 | 0.1433 | 0.2311 | 0.2897 | 0.3483 | 0.5351 | [5 empty] | 51 | 29 | 29 | 32 | 35 | 42 | 159 | 213 | 258 | 303 | 411 | 22.4 | 1.3 | 0.5 | 3.631e-08 | WTG42 | 177.94 | 88.97 | 118.6267 | 68.5968 | 68.5968
19.6 | PC1 | 21 | 19.9 |  | 19 |  |  | 24.9 | 28.5 | 31 | 33.4 | 37 | 0.1214 | 0.1511 | 0.171 | 0.1909 | 0.2178 | [5 empty] | 89 | 29 | 32 | 36 | 40 | 47 | 217 | 304 | 350 | 395 | 497 | 76.1 | 3.3 | 0.8 | 7.1557e-05 | WTG27 | 188.84 | 151.072 | 163.6613 | 105.3334 | 105.3334
19.6 | PC1 | 21 | 19.9 |  | 19 |  |  | 21.6 | 26.2 | 29.3 | 32.4 | 37 | 0.1079 | 0.1419 | 0.1646 | 0.1874 | 0.2224 | [5 empty] | 95 | 29 | 32 | 36 | 40 | 47 | 197 | 299 | 346 | 392 | 496 | 92.4 | 3.3 | 0.8 | 6.2822e-05 | WTG27 | 188.84 | 151.072 | 163.6613 | 105.3334 | 105.3334
19.9 | PC1 | 21 | 19.9 |  | 19 |  |  | 21.6 | 26 | 28.9 | 31.9 | 37.6 | 0.1368 | 0.1588 | 0.1735 | 0.1882 | 0.2125 | [5 empty] | 89 | 29 | 32 | 36 | 40 | 47 | 233 | 303 | 350 | 397 | 504 | 69 | 3.7 | 0.9 | 9.6773e-05 | WTG21 | 193.23 | 173.907 | 180.348 | 116.073 | 116.073
20.2 | PC1 | 21 | 19.9 |  | 19 |  |  | 39.7 | 44.3 | 47.4 | 50.6 | 55.2 | 0.2482 | 0.2822 | 0.3049 | 0.3277 | 0.3627 | [5 empty] | 95 | 29 | 32 | 36 | 40 | 47 | 248 | 351 | 397 | 443 | 547 | 92.4 | 3.3 | 0.8 | 6.2822e-05 | WTG27 | 194.78 | 155.824 | 168.8093 | 108.6466 | 108.6466
20.2 | PC1 | 21 | 19.9 |  | 19 |  |  | 29.9 | 41.8 | 49.8 | 57.9 | 79.5 | 0.2021 | 0.2829 | 0.3369 | 0.3909 | 0.5591 | [5 empty] | 100 | 29 | 33 | 37 | 41 | 47 | 240 | 354 | 401 | 449 | 573 | 124.7 | 4 | 0.9 | 8.5469e-05 | WTG27 | 194.78 | 175.302 | 181.7947 | 120.975 | 120.975
20.3 | PC1 | 25 | 19.5 |  | 12 |  |  | 14.4 | 20.2 | 24.1 | 28 | 61.2 | 0.0712 | 0.1135 | 0.1418 | 0.1701 | 0.2797 | [5 empty] | 80 | 29 | 31 | 35 | 39 | 46 | 104 | 188 | 233 | 279 | 389 | 59.4 | 2.4 | 0.7 | 6.6767e-05 | WTG39 | 194.18 | 135.926 | 155.344 | 96.5907 | 96.5907
21 | PC1 | 21 | 19.9 |  | 19 |  |  | 29.9 | 41.8 | 49.8 | 57.9 | 79.5 | 0.2021 | 0.2829 | 0.3369 | 0.3909 | 0.5591 | [5 empty] | 100 | 29 | 33 | 37 | 41 | 47 | 240 | 354 | 401 | 449 | 573 | 124.7 | 4 | 0.9 | 8.5469e-05 | WTG27 | 202.7 | 182.43 | 189.1867 | 125.894 | 125.894
21.5 | PC1 | 25 | 19.5 |  | 12 |  |  | 14.9 | 17.5 | 19.3 | 21.1 | 23.7 | 0.0973 | 0.1129 | 0.1234 | 0.1339 | 0.1496 | [5 empty] | 79 | 29 | 31 | 35 | 39 | 46 | 205 | 284 | 331 | 377 | 481 | 55.3 | 2.2 | 0.7 | 1.8131e-05 | WTG28 | 202.59 | 141.813 | 162.072 | 100.7741 | 100.7741
21.5 | PC1 | 25 | 19.5 |  | 12 |  |  | 28.4 | 32.9 | 35.9 | 39 | 43.5 | 0.1683 | 0.1947 | 0.2124 | 0.2301 | 0.2768 | [5 empty] | 94 | 29 | 32 | 36 | 40 | 47 | 230 | 334 | 381 | 427 | 532 | 93.9 | 2.8 | 0.7 | 4.5071e-05 | WTG28 | 202.59 | 141.813 | 162.072 | 104.3104 | 104.3104
22.4 | PC1 | 25 | 19.5 |  | 12 |  |  | 24.3 | 27 | 28.8 | 30.7 | 33.3 | 0.1031 | 0.1285 | 0.1454 | 0.1624 | 0.2293 | [5 empty] | 78 | 29 | 31 | 35 | 39 | 45 | 237 | 323 | 369 | 415 | 517 | 56 | 2.2 | 0.7 | 2.0325e-05 | WTG44 | 213.16 | 149.212 | 170.528 | 106.0319 | 106.0319
25 | PC1 | 25 | 19.5 |  | 12 |  |  | 11.2 | 15.2 | 18 | 20.8 | 24.6 | 0.0823 | 0.0944 | 0.1026 | 0.1107 | 0.1384 | [5 empty] | 72 | 29 | 30 | 34 | 38 | 45 | 223 | 302 | 349 | 395 | 502 | 46.8 | 1.8 | 0.6 | 1.0877e-05 | WTG50 | 238.93 | 143.358 | 175.2153 | 105.1292 | 105.1292
26 | PC1 | 25 | 19.5 |  | 12 |  |  | 31.6 | 36.1 | 39.2 | 42.2 | 46.7 | 0.1843 | 0.2107 | 0.2284 | 0.2461 | 0.2928 | [5 empty] | 94 | 29 | 32 | 36 | 40 | 47 | 280 | 384 | 430 | 477 | 582 | 93.9 | 2.8 | 0.7 | 4.5071e-05 | WTG28 | 245.34 | 171.738 | 196.272 | 126.3218 | 126.3218
26 | PC1 | 25 | 19.5 |  | 12 |  |  | 23 | 26.6 | 29.1 | 31.5 | 36.1 | 0.1638 | 0.1868 | 0.2023 | 0.2177 | 0.2338 | [5 empty] | 72 | 29 | 30 | 34 | 38 | 44 | 252 | 357 | 403 | 449 | 555 | 50.2 | 1.5 | 0.6 | 4.5503e-06 | WTG28 | 245.34 | 147.204 | 179.916 | 107.9496 | 107.9496
28 | PC1 | 24 | 19.7 |  | 21 |  |  | 49.3 | 55 | 58.9 | 62.8 | 69.4 | 0.161 | 0.1897 | 0.2089 | 0.2281 | 0.2637 | [5 empty] | 96 | 29 | 32 | 36 | 41 | 47 | 344 | 452 | 500 | 547 | 655 | 97.6 | 3.1 | 0.8 | 0.0001539 | WTG47 | 265.475 | 212.38 | 230.0783 | 148.0797 | 148.0797
28 | PC1 | 24 | 19.7 |  | 21 |  |  | 36.3 | 50.8 | 60.6 | 70.3 | 91.9 | 0.185 | 0.2591 | 0.3085 | 0.3579 | 0.4991 | [5 empty] | 100 | 29 | 33 | 37 | 41 | 47 | 368 | 481 | 535 | 589 | 708 | 125 | 3 | 0.8 | 0.00010973 | WTG47 | 265.475 | 212.38 | 230.0783 | 153.1054 | 153.1054
29.5 | PC1 | 25 | 19.5 |  | 12 |  |  | 7 | 10.6 | 13 | 15.5 | 20.1 | 0.0579 | 0.081 | 0.0964 | 0.1118 | 0.128 | [5 empty] | 72 | 29 | 30 | 34 | 38 | 44 | 203 | 308 | 354 | 400 | 506 | 50.2 | 1.5 | 0.6 | 4.5503e-06 | WTG28 | 278.59 | 167.154 | 204.2993 | 122.5796 | 122.5796
29.5 | PC1 | 25 | 19.5 |  | 12 |  |  | 6 | 10.2 | 13.1 | 15.9 | 22.6 | 0.0748 | 0.0911 | 0.102 | 0.1129 | 0.1495 | [5 empty] | 73 | 29 | 30 | 34 | 38 | 45 | 199 | 307 | 354 | 401 | 512 | 55.4 | 1.4 | 0.5 | 5.3855e-06 | WTG28 | 278.59 | 139.295 | 185.7267 | 111.436 | 111.436
36 | PC1 | 24 | 19.7 |  | 21 |  |  | 36.3 | 50.8 | 60.6 | 70.3 | 91.9 | 0.185 | 0.2591 | 0.3085 | 0.3579 | 0.4991 | [5 empty] | 100 | 29 | 33 | 37 | 41 | 47 | 368 | 481 | 535 | 589 | 708 | 125 | 3 | 0.8 | 0.00010973 | WTG47 | 343.075 | 274.46 | 297.3317 | 197.859 | 197.859
38 | PC1 | 25 | 19.5 |  | 12 |  |  | 24.3 | 28.5 | 31.4 | 34.2 | 40.9 | 0.1422 | 0.1585 | 0.1694 | 0.1803 | 0.2169 | [5 empty] | 73 | 29 | 30 | 34 | 38 | 45 | 344 | 453 | 500 | 546 | 657 | 55.4 | 1.4 | 0.5 | 5.3855e-06 | WTG28 | 359.34 | 179.67 | 239.56 | 143.736 | 143.736

## PH1
Depth_m_bsf | Unit | w_percent | Gam_kN_m3 | Ip_percent | FC_percent | St | eps50_percent | qt_LE_MPa | qt_CLBE_MPa | qt_BE_MPa | qt_CHBE_MPa | qt_HE_MPa | fs_LE_MPa | fs_CLBE_MPa | fs_BE_MPa | fs_CHBE_MPa | fs_HE_MPa | su_LE_kPa | su_CLBE_kPa | su_BE_kPa | su_CHBE_kPa | su_HE_kPa | Dr_percent | phi_LE_deg | phi_CLBE_deg | phi_BE_deg | phi_CHBE_deg | phi_HE_deg | Gmax_LE_MPa | Gmax_CLBE_MPa | Gmax_BE_MPa | Gmax_CHBE_MPa | Gmax_HE_MPa | M0_MPa | OCR | K0 | k_m_s | WTG | sig_v_eff | sig_h_eff | sig_m_eff | su_sand_calc | su_sand_theory
9.3 | PH1 | 30 | 18.8 |  | 36 |  |  | 4.5 | 5.9 | 6.9 | 7.9 | 9.4 | 0.0589 | 0.0712 | 0.0795 | 0.0878 | 0.1069 | [5 empty] | 57 | 29 | 29 | 31 | 35 | 41 | 84 | 126 | 161 | 197 | 277 | 8.9 | 2.9 | 0.8 | 4.685e-07 | WTG62 | 88.3 | 70.64 | 76.5267 | 44.2522 | 44.2522
10 | PH1 | 30 | 18.8 |  | 36 |  |  | 11.7 | 12.8 | 13.6 | 14.4 | 15.6 | 0.0692 | 0.0784 | 0.0847 | 0.0909 | 0.1004 | [5 empty] | 65 | 29 | 29 | 33 | 37 | 43 | 125 | 166 | 200 | 234 | 310 | 12.2 | 4.8 | 1.1 | 6.8737e-06 | WTG66 | 96.73 | 106.403 | 103.1787 | 59.6639 | 59.6639
11 | PH1 | 30 | 18.8 |  | 36 |  |  | 2.8 | 3.9 | 4.7 | 5.5 | 6.7 | 0.0527 | 0.062 | 0.0682 | 0.0744 | 0.0839 | [5 empty] | 65 | 29 | 29 | 33 | 37 | 43 | 96 | 136 | 170 | 204 | 280 | 12.2 | 4.8 | 1.1 | 6.8737e-06 | WTG66 | 105.53 | 116.083 | 112.5653 | 65.0918 | 65.0918
11 | PH1 | 30 | 18.8 |  | 36 |  |  | 3.6 | 4.6 | 5.2 | 5.9 | 6.7 | 0.0403 | 0.0524 | 0.0606 | 0.0687 | 0.0868 | [5 empty] | 57 | 29 | 29 | 31 | 35 | 41 | 87 | 129 | 165 | 200 | 280 | 8.8 | 3 | 0.9 | 8.4324e-07 | WTG66 | 105.53 | 94.977 | 98.4947 | 56.9553 | 56.9553
11 | PH1 | 30 | 18.8 |  | 36 |  |  | 7.6 | 9.8 | 11.2 | 12.7 | 17.4 | 0.0452 | 0.0553 | 0.062 | 0.0688 | 0.0866 | [5 empty] | 61 | 29 | 29 | 32 | 36 | 42 | 122 | 167 | 204 | 242 | 327 | 11 | 3.5 | 0.9 | 3.8436e-06 | WTG67 | 105.66 | 95.094 | 98.616 | 57.0255 | 57.0255
13.5 | PH1 | 30 | 18.8 |  | 36 |  |  | 6.3 | 7.7 | 8.6 | 9.6 | 11.2 | 0.0122 | 0.0318 | 0.0449 | 0.0581 | 0.0876 | [5 empty] | 60 | 29 | 29 | 32 | 35 | 42 | 108 | 164 | 210 | 257 | 362 | 11.4 | 2.5 | 0.8 | 4.0624e-07 | WTG71 | 130.5 | 104.4 | 113.1 | 65.401 | 65.401
15 | PH1 | 30 | 18.8 |  | 36 |  |  | 2.9 | 5 | 6.5 | 7.9 | 12.7 | 0.046 | 0.0561 | 0.0628 | 0.0696 | 0.0874 | [5 empty] | 61 | 29 | 29 | 32 | 36 | 42 | 122 | 167 | 204 | 242 | 327 | 11 | 3.5 | 0.9 | 3.8436e-06 | WTG67 | 140.86 | 126.774 | 131.4693 | 76.0232 | 76.0232
15 | PH1 | 30 | 18.8 |  | 36 |  |  | 7.5 | 8.4 | 9.1 | 9.8 | 10.7 | 0.0389 | 0.0536 | 0.0634 | 0.0732 | 0.0934 | [5 empty] | 59 | 29 | 29 | 32 | 35 | 41 | 130 | 180 | 222 | 263 | 357 | 10.5 | 2.6 | 0.8 | 3.7503e-07 | WTG67 | 140.86 | 112.688 | 122.0787 | 70.593 | 70.593
15.5 | PH1 | 30 | 18.8 |  | 36 |  |  | 7.2 | 8.2 | 8.8 | 9.5 | 10.3 | 0.082 | 0.0941 | 0.1022 | 0.1103 | 0.1284 | [5 empty] | 57 | 29 | 29 | 31 | 35 | 41 | 145 | 187 | 223 | 258 | 338 | 8.8 | 3 | 0.9 | 8.4324e-07 | WTG66 | 145.13 | 130.617 | 135.4547 | 78.3277 | 78.3277
17.8 | PH1 | 30 | 18.8 |  | 36 |  |  | 4.3 | 5.7 | 6.7 | 7.7 | 9.2 | 0.0958 | 0.1081 | 0.1164 | 0.1247 | 0.1438 | [5 empty] | 57 | 29 | 29 | 31 | 35 | 41 | 146 | 188 | 224 | 259 | 339 | 8.9 | 2.9 | 0.8 | 4.685e-07 | WTG62 | 163.1 | 130.48 | 141.3533 | 81.7387 | 81.7387
19.5 | PH1 | 30 | 18.8 |  | 36 |  |  | 4.9 | 5.9 | 6.6 | 7.2 | 8.2 | 0.1313 | 0.1459 | 0.1557 | 0.1655 | 0.1857 | [5 empty] | 59 | 29 | 29 | 32 | 35 | 41 | 141 | 191 | 232 | 274 | 368 | 10.5 | 2.6 | 0.8 | 3.7503e-07 | WTG67 | 180.46 | 144.368 | 156.3987 | 90.4388 | 90.4388
20 | PH1 | 27 | 18.9 |  | 25 |  |  | 6.5 | 9.3 | 11.1 | 13 | 16.5 | 0.0894 | 0.1362 | 0.1674 | 0.1986 | 0.2727 | [5 empty] | 66 | 29 | 29 | 33 | 36 | 43 | 147 | 226 | 273 | 320 | 428 | 16.9 | 2.7 | 0.8 | 4.5484e-07 | WTG68 | 194.41 | 155.528 | 168.4887 | 97.4299 | 97.4299
27 | PH1 | 30 | 18.8 |  | 36 |  |  | 6.6 | 8 | 8.9 | 9.9 | 11.5 | 0.1256 | 0.1452 | 0.1584 | 0.1715 | 0.201 | [5 empty] | 60 | 29 | 29 | 32 | 35 | 42 | 196 | 252 | 298 | 345 | 450 | 11.4 | 2.5 | 0.8 | 4.0624e-07 | WTG71 | 249.3 | 199.44 | 216.06 | 124.9384 | 124.9384
28.9 | PH1 | 27 | 18.9 |  | 25 |  |  | 9.1 | 13.2 | 16 | 18.8 | 23.5 | 0.1361 | 0.1851 | 0.2178 | 0.2505 | 0.398 | [5 empty] | 78 | 29 | 30 | 34 | 38 | 45 | 212 | 316 | 360 | 404 | 507 | 31.6 | 3.1 | 0.8 | 1.0938e-06 | WTG67 | 257.54 | 206.032 | 223.2013 | 133.9208 | 133.9208
29 | PH1 | 27 | 18.9 |  | 25 |  |  | 8.5 | 11.5 | 13.6 | 15.7 | 22.6 | 0.01 | 0.1099 | 0.1817 | 0.2534 | 0.6903 | [5 empty] | 65 | 29 | 29 | 32 | 36 | 43 | 202 | 294 | 340 | 386 | 499 | 17 | 2.2 | 0.7 | 3.0403e-08 | WTG62 | 254.94 | 178.458 | 203.952 | 117.9369 | 117.9369
30 | PH1 | 27 | 18.9 |  | 25 |  |  | 10.5 | 13.3 | 15.1 | 17 | 20.5 | 0.1443 | 0.1911 | 0.2223 | 0.2535 | 0.3275 | [5 empty] | 66 | 29 | 29 | 33 | 36 | 43 | 231 | 311 | 358 | 405 | 513 | 16.9 | 2.7 | 0.8 | 4.5484e-07 | WTG68 | 283.41 | 226.728 | 245.622 | 142.0329 | 142.0329
30 | PH1 | 27 | 18.9 |  | 25 |  |  | 5.9 | 6.6 | 9.8 | 28.6 | 32.3 | 0.0492 | 0.0578 | 0.101 | 0.364 | 0.4165 | [5 empty] | 59 | 29 | 30 | 31 | 35 | 35 | 284 | 291 | 322 | 421 | 434 | 14.3 | 1.5 | 0.6 | 2.3616e-07 | WTG68 | 283.41 | 170.046 | 207.834 | 124.7004 | 124.7004
32 | PH1 | 27 | 18.9 |  | 25 |  |  | 6.7 | 9.7 | 11.8 | 13.9 | 20.8 | 0.5352 | 0.6427 | 0.7144 | 0.7862 | 1.223 | [5 empty] | 65 | 29 | 29 | 32 | 36 | 43 | 208 | 299 | 345 | 391 | 504 | 17 | 2.2 | 0.7 | 3.0403e-08 | WTG62 | 281.64 | 197.148 | 225.312 | 130.2885 | 130.2885
32.2 | PH1 | 27 | 18.9 |  | 25 |  |  | 7.9 | 13.4 | 17.1 | 20.8 | 25.9 | 0.0736 | 0.0972 | 0.1129 | 0.1287 | 0.1674 | [5 empty] | 75 | 29 | 30 | 34 | 37 | 44 | 221 | 336 | 384 | 432 | 546 | 27 | 3 | 0.8 | 3.931e-06 | WTG70 | 286.72 | 229.376 | 248.4907 | 149.0944 | 149.0944
34 | PH1 | 27 | 18.9 |  | 25 |  |  | 19.2 | 24.7 | 28.3 | 32 | 37.2 | 0.1058 | 0.1293 | 0.1451 | 0.1609 | 0.1996 | [5 empty] | 75 | 29 | 30 | 34 | 37 | 44 | 286 | 401 | 449 | 497 | 611 | 27 | 3 | 0.8 | 3.931e-06 | WTG70 | 302.74 | 242.192 | 262.3747 | 157.4248 | 157.4248
34 | PH1 | 27 | 18.9 |  | 25 |  |  | 6.4 | 7 | 10.3 | 29.1 | 32.8 | 0.0558 | 0.0644 | 0.1075 | 0.3705 | 0.4231 | [5 empty] | 60 | 29 | 30 | 31 | 35 | 35 | 308 | 315 | 346 | 449 | 463 | 14.6 | 1.4 | 0.6 | 2.001e-07 | WTG70 | 302.74 | 181.644 | 222.0093 | 133.2056 | 133.2056
38.1 | PH1 | 27 | 18.9 |  | 25 |  |  | 15.9 | 19.3 | 21.5 | 23.8 | 27.8 | 0.0804 | 0.099 | 0.1115 | 0.124 | 0.1359 | [5 empty] | 81 | 29 | 30 | 34 | 38 | 45 | 286 | 389 | 434 | 480 | 584 | 35.5 | 3.2 | 0.8 | 1.0714e-05 | WTG69 | 328.18 | 262.544 | 284.4227 | 170.6536 | 170.6536
41 | PH1 | 27 | 18.9 |  | 25 |  |  | 28.4 | 31.7 | 34 | 36.3 | 40.2 | 0.1003 | 0.119 | 0.1315 | 0.144 | 0.1558 | [5 empty] | 81 | 29 | 30 | 34 | 38 | 45 | 361 | 464 | 510 | 555 | 660 | 35.5 | 3.2 | 0.8 | 1.0714e-05 | WTG69 | 353.99 | 283.192 | 306.7913 | 184.0748 | 184.0748
41 | PH1 | 27 | 18.9 |  | 25 |  |  | 18.3 | 25.7 | 30.6 | 35.6 | 47 | 0.0751 | 0.1052 | 0.1253 | 0.1454 | 0.2877 | [5 empty] | 84 | 29 | 31 | 35 | 39 | 45 | 326 | 451 | 502 | 553 | 668 | 40.2 | 3.3 | 0.9 | 8.5823e-06 | WTG69 | 353.99 | 318.591 | 330.3907 | 205.4322 | 205.4322
43.2 | PH1 | 27 | 18.9 |  | 25 |  |  | 23.2 | 27.3 | 30.1 | 32.9 | 37.6 | 0.1088 | 0.1577 | 0.1905 | 0.2232 | 0.3707 | [5 empty] | 78 | 29 | 30 | 34 | 38 | 45 | 363 | 466 | 511 | 555 | 658 | 31.6 | 3.1 | 0.8 | 1.0938e-06 | WTG67 | 384.81 | 307.848 | 333.502 | 200.1012 | 200.1012
43.2 | PH1 | 27 | 18.9 |  | 25 |  |  | 17.7 | 22.1 | 25 | 28 | 32.8 | 0.1322 | 0.1851 | 0.2204 | 0.2557 | 0.5592 | [5 empty] | 74 | 29 | 29 | 33 | 37 | 44 | 337 | 446 | 492 | 538 | 649 | 28.5 | 2.2 | 0.7 | 3.2207e-07 | WTG67 | 384.81 | 269.367 | 307.848 | 178.0156 | 178.0156
45 | PH1 | 27 | 18.9 |  | 25 |  |  | 18.3 | 25.7 | 30.6 | 35.6 | 47 | 0.0751 | 0.1052 | 0.1253 | 0.1454 | 0.2877 | [5 empty] | 84 | 29 | 31 | 35 | 39 | 45 | 326 | 451 | 502 | 553 | 668 | 40.2 | 3.3 | 0.9 | 8.5823e-06 | WTG69 | 389.59 | 350.631 | 363.6173 | 226.0921 | 226.0921
47 | PH1 | 27 | 18.9 |  | 25 |  |  | 9.9 | 14.3 | 17.2 | 20.2 | 25 | 0.1322 | 0.1851 | 0.2204 | 0.2557 | 0.5592 | [5 empty] | 74 | 29 | 29 | 33 | 37 | 44 | 306 | 415 | 461 | 508 | 618 | 28.5 | 2.2 | 0.7 | 3.2207e-07 | WTG67 | 418.63 | 293.041 | 334.904 | 193.6609 | 193.6609
47 | PH1 | 27 | 18.9 |  | 25 |  |  | 13.5 | 16.2 | 18.1 | 19.9 | 22.6 | 0.134 | 0.171 | 0.1956 | 0.2203 | 0.258 | [5 empty] | 74 | 29 | 30 | 33 | 37 | 44 | 321 | 424 | 469 | 515 | 619 | 28.5 | 2.2 | 0.7 | 2.3929e-06 | WTG67 | 418.63 | 293.041 | 334.904 | 200.9424 | 200.9424
50 | PH1 | 27 | 18.9 |  | 25 |  |  | 22.4 | 25.1 | 26.9 | 28.8 | 31.5 | 0.051 | 0.0879 | 0.1126 | 0.1373 | 0.175 | [5 empty] | 74 | 29 | 30 | 33 | 37 | 44 | 389 | 492 | 538 | 583 | 687 | 28.5 | 2.2 | 0.7 | 2.3929e-06 | WTG67 | 445.33 | 311.731 | 356.264 | 213.7584 | 213.7584
50 | PH1 | 27 | 18.9 |  | 25 |  |  | 8.3 | 9 | 12.2 | 31 | 34.7 | 0.082 | 0.0906 | 0.1337 | 0.3967 | 0.4493 | [5 empty] | 59 | 29 | 30 | 31 | 35 | 35 | 401 | 409 | 441 | 558 | 574 | 14.3 | 1.5 | 0.6 | 2.3616e-07 | WTG68 | 461.41 | 276.846 | 338.3673 | 203.0204 | 203.0204
50 | PH1 | 27 | 18.9 |  | 25 |  |  | 8.3 | 9 | 12.2 | 31 | 34.7 | 0.082 | 0.0906 | 0.1337 | 0.3967 | 0.4493 | [5 empty] | 60 | 29 | 30 | 31 | 35 | 35 | 401 | 408 | 441 | 557 | 573 | 14.6 | 1.4 | 0.6 | 2.001e-07 | WTG70 | 445.14 | 267.084 | 326.436 | 195.8616 | 195.8616

## PM1
Depth_m_bsf | Unit | w_percent | Gam_kN_m3 | Ip_percent | FC_percent | St | eps50_percent | qt_LE_MPa | qt_CLBE_MPa | qt_BE_MPa | qt_CHBE_MPa | qt_HE_MPa | fs_LE_MPa | fs_CLBE_MPa | fs_BE_MPa | fs_CHBE_MPa | fs_HE_MPa | su_LE_kPa | su_CLBE_kPa | su_BE_kPa | su_CHBE_kPa | su_HE_kPa | Dr_percent | phi_LE_deg | phi_CLBE_deg | phi_BE_deg | phi_CHBE_deg | phi_HE_deg | Gmax_LE_MPa | Gmax_CLBE_MPa | Gmax_BE_MPa | Gmax_CHBE_MPa | Gmax_HE_MPa | M0_MPa | OCR | K0 | k_m_s | WTG | sig_v_eff | sig_h_eff | sig_m_eff | su_sand_calc | su_sand_theory
15.1 | PM1 | 32 | 18.5 |  | 6 |  |  | 17.6 | 24.6 | 29.4 | 34.1 | 89.2 | 0.092 | 0.1288 | 0.1534 | 0.178 | 0.3569 | [5 empty] | 92 | 31 | 40 | 45 | 47 | 47 | 158 | 175 | 264 | 354 | 574 | 51 | 9.7 | 1.5 | 4.4169e-05 | WTG55 | 138.94 | 208.41 | 185.2533 | 151.55 | 151.55
16.3 | PM1 | 32 | 18.5 |  | 6 |  |  | 2.4 | 6 | 8.4 | 10.8 | 16.4 | 0.0477 | 0.0673 | 0.0805 | 0.0936 | 0.1271 | [5 empty] | 55 | 29 | 35 | 40 | 44 | 47 | 100 | 109 | 200 | 290 | 495 | 18 | 3.4 | 0.8 | 5.678e-06 | WTG65 | 152.2 | 121.76 | 131.9067 | 93.5433 | 93.5433
18 | PM1 | 32 | 18.5 |  | 6 |  |  | 17.6 | 24.6 | 29.4 | 34.1 | 89.2 | 0.092 | 0.1288 | 0.1534 | 0.178 | 0.3569 | [5 empty] | 92 | 31 | 40 | 45 | 47 | 47 | 158 | 175 | 264 | 354 | 574 | 51 | 9.7 | 1.5 | 4.4169e-05 | WTG55 | 163.59 | 245.385 | 218.12 | 178.4373 | 178.4373
18 | PM1 | 32 | 18.5 |  | 6 |  |  | 7.6 | 10.6 | 12.7 | 14.8 | 38 | 0.1485 | 0.2079 | 0.2476 | 0.2872 | 0.3836 | [5 empty] | 56 | 29 | 35 | 40 | 44 | 47 | 146 | 155 | 243 | 332 | 545 | 16.4 | 3.2 | 0.8 | 2.7353e-07 | WTG55 | 163.59 | 130.872 | 141.778 | 100.5437 | 100.5437
22.8 | PM1 | 32 | 18.5 |  | 6 |  |  | 7.6 | 10.6 | 12.7 | 14.8 | 38 | 0.1485 | 0.2079 | 0.2476 | 0.2872 | 0.3836 | [5 empty] | 56 | 29 | 35 | 40 | 44 | 47 | 146 | 155 | 243 | 332 | 545 | 16.4 | 3.2 | 0.8 | 2.7353e-07 | WTG55 | 204.39 | 163.512 | 177.138 | 125.6197 | 125.6197
24 | PM1 | 32 | 18.5 |  | 6 |  |  | 15.3 | 18.8 | 21.2 | 23.7 | 29.3 | 0.0504 | 0.0701 | 0.0832 | 0.0963 | 0.1298 | [5 empty] | 55 | 29 | 35 | 40 | 44 | 47 | 197 | 206 | 297 | 387 | 592 | 18 | 3.4 | 0.8 | 5.678e-06 | WTG65 | 217.65 | 174.12 | 188.63 | 133.7694 | 133.7694
24 | PM1 | 32 | 18.5 |  | 6 |  |  | 26.7 | 29.8 | 31.8 | 33.9 | 37 | 0.0597 | 0.0928 | 0.115 | 0.1371 | 0.1698 | [5 empty] | 76 | 29 | 38 | 42 | 47 | 47 | 202 | 238 | 328 | 419 | 622 | 35.6 | 5 | 1 | 2.8766e-05 | WTG65 | 217.65 | 217.65 | 217.65 | 168.5986 | 168.5986
26 | PM1 | 32 | 18.5 |  | 6 |  |  | 13.7 | 16.7 | 18.8 | 20.8 | 23.9 | 0.1073 | 0.1405 | 0.1626 | 0.1848 | 0.2174 | [5 empty] | 76 | 29 | 38 | 42 | 47 | 47 | 173 | 208 | 299 | 389 | 592 | 35.6 | 5 | 1 | 2.8766e-05 | WTG65 | 234.65 | 234.65 | 234.65 | 181.7674 | 181.7674

## PM3
Depth_m_bsf | Unit | w_percent | Gam_kN_m3 | Ip_percent | FC_percent | St | eps50_percent | qt_LE_MPa | qt_CLBE_MPa | qt_BE_MPa | qt_CHBE_MPa | qt_HE_MPa | fs_LE_MPa | fs_CLBE_MPa | fs_BE_MPa | fs_CHBE_MPa | fs_HE_MPa | su_LE_kPa | su_CLBE_kPa | su_BE_kPa | su_CHBE_kPa | su_HE_kPa | Dr_percent | phi_LE_deg | phi_CLBE_deg | phi_BE_deg | phi_CHBE_deg | phi_HE_deg | Gmax_LE_MPa | Gmax_CLBE_MPa | Gmax_BE_MPa | Gmax_CHBE_MPa | Gmax_HE_MPa | M0_MPa | OCR | K0 | k_m_s | WTG | sig_v_eff | sig_h_eff | sig_m_eff | su_sand_calc | su_sand_theory
8.9 | PM3 | 37 | 18 |  | 43 |  |  | 0.1 | 2.1 | 3.6 | 5 | 11.4 | 0.2709 | 0.4334 | 0.5417 | 0.6501 | 1.1851 | [5 empty] | 73 | 29 | 30 | 34 | 38 | 44 | 57 | 64 | 126 | 188 | 330 | 15.3 | 6.9 | 1.3 | 1.2375e-07 | WTG41 | 81.36 | 105.768 | 97.632 | 58.5792 | 58.5792
11.6 | PM3 | 37 | 18 |  | 43 |  |  | 21.9 | 25.8 | 28.4 | 31 | 36.2 | 0.5403 | 0.7028 | 0.8111 | 0.9195 | 1.4545 | [5 empty] | 73 | 29 | 30 | 34 | 38 | 44 | 146 | 153 | 215 | 278 | 419 | 15.3 | 6.9 | 1.3 | 1.2375e-07 | WTG41 | 102.96 | 133.848 | 123.552 | 74.1312 | 74.1312
12.6 | PM3 | 37 | 18 |  | 43 |  |  | 2.2 | 3.5 | 9.9 | 35.1 | 40.2 | 0.0725 | 0.1222 | 0.2711 | 0.7834 | 0.9541 | [5 empty] | 65 | 29 | 29 | 32 | 36 | 37 | 124 | 138 | 179 | 247 | 255 | 14 | 2.8 | 0.8 | 2.5343e-07 | WTG59 | 117.67 | 94.136 | 101.9807 | 58.9711 | 58.9711
13.25 | PM3 | 37 | 18 |  | 43 |  |  | 7.6 | 9.5 | 10.8 | 12.1 | 14.8 | 0.0497 | 0.0687 | 0.0815 | 0.0942 | 0.1326 | [5 empty] | 76 | 29 | 30 | 34 | 38 | 45 | 99 | 108 | 190 | 272 | 457 | 20.6 | 4.9 | 1.1 | 9.7713e-06 | WTG54 | 123.645 | 136.0095 | 131.888 | 79.1328 | 79.1328
13.9 | PM3 | 37 | 18 |  | 43 |  |  | 4.3 | 6.1 | 7.3 | 8.5 | 19.2 | 0.1498 | 0.2097 | 0.2497 | 0.2897 | 0.4096 | [5 empty] | 60 | 29 | 29 | 31 | 35 | 41 | 135 | 144 | 226 | 308 | 505 | 9.7 | 2 | 0.7 | 3.4516e-08 | WTG60 | 132.88 | 93.016 | 106.304 | 61.4711 | 61.4711
15.1 | PM3 | 37 | 18 |  | 43 |  |  | 7.9 | 11 | 13.2 | 15.3 | 38.8 | 0.1018 | 0.138 | 0.1621 | 0.1863 | 0.2697 | [5 empty] | 69 | 29 | 29 | 33 | 37 | 43 | 197 | 205 | 280 | 356 | 535 | 15.1 | 3.9 | 1 | 4.9102e-07 | WTG38 | 141.05 | 141.05 | 141.05 | 81.5633 | 81.5633
16 | PM3 | 37 | 18 |  | 43 |  |  | 7.9 | 11 | 13.2 | 15.3 | 38.8 | 0.1281 | 0.1642 | 0.1883 | 0.2125 | 0.2959 | [5 empty] | 69 | 29 | 29 | 33 | 37 | 43 | 60 | 60 | 133 | 209 | 387 | 15.1 | 3.9 | 1 | 4.9102e-07 | WTG38 | 148.25 | 148.25 | 148.25 | 85.7267 | 85.7267
16 | PM3 | 37 | 18 |  | 43 |  |  | 2.4 | 3.7 | 10.1 | 35.3 | 40.4 | 0.0725 | 0.1222 | 0.2711 | 0.7834 | 0.9541 | [5 empty] | 66 | 29 | 29 | 32 | 37 | 37 | 142 | 158 | 203 | 278 | 288 | 13.2 | 3.2 | 0.9 | 2.6929e-07 | WTG38 | 148.25 | 133.425 | 138.3667 | 80.0116 | 80.0116
17.8 | PM3 | 37 | 18 |  | 43 |  |  | 2.5 | 3.8 | 10.2 | 35.4 | 40.5 | 0.0725 | 0.1222 | 0.2711 | 0.7834 | 0.9541 | [5 empty] | 66 | 29 | 29 | 32 | 37 | 37 | 151 | 167 | 214 | 292 | 302 | 13.2 | 3.2 | 0.9 | 2.6929e-07 | WTG38 | 162.65 | 146.385 | 151.8067 | 87.7834 | 87.7834
18 | PM3 | 37 | 18 |  | 43 |  |  | 17.7 | 20 | 21.6 | 23.2 | 28.6 | 0.102 | 0.1291 | 0.1472 | 0.1653 | 0.2202 | [5 empty] | 74 | 29 | 30 | 34 | 37 | 44 | 163 | 172 | 261 | 349 | 549 | 20.6 | 4.1 | 1 | 2.4557e-06 | WTG57 | 175.8 | 175.8 | 175.8 | 105.48 | 105.48
18 | PM3 | 37 | 18 |  | 43 |  |  | 7.2 | 9.3 | 10.7 | 12.1 | 20.5 | 0.2108 | 0.2634 | 0.2985 | 0.3335 | 0.415 | [5 empty] | 61 | 29 | 29 | 31 | 35 | 41 | 127 | 135 | 216 | 297 | 481 | 10.9 | 2.2 | 0.7 | 6.3088e-08 | WTG64 | 172.3 | 120.61 | 137.84 | 79.7071 | 79.7071
18.5 | PM3 | 37 | 18 |  | 43 |  |  | 23.9 | 28.1 | 30.9 | 33.8 | 46.5 | 0.0751 | 0.1118 | 0.1363 | 0.1608 | 0.2755 | [5 empty] | 78 | 29 | 30 | 34 | 38 | 45 | 183 | 196 | 286 | 376 | 582 | 24.4 | 4.7 | 1 | 1.5228e-05 | WTG51 | 169.78 | 169.78 | 169.78 | 101.868 | 101.868
19 | PM3 | 37 | 18 |  | 43 |  |  | 17.3 | 19.2 | 20.5 | 21.8 | 24.5 | 0.1223 | 0.1413 | 0.1541 | 0.1668 | 0.2052 | [5 empty] | 76 | 29 | 30 | 34 | 38 | 45 | 171 | 179 | 261 | 343 | 528 | 20.6 | 4.9 | 1.1 | 9.7713e-06 | WTG54 | 169.645 | 186.6095 | 180.9547 | 108.5728 | 108.5728
19 | PM3 | 37 | 18 |  | 43 |  |  | 5.5 | 7.7 | 9.3 | 10.8 | 25.4 | 0.0223 | 0.0947 | 0.143 | 0.1913 | 0.4251 | [5 empty] | 62 | 29 | 29 | 32 | 35 | 42 | 128 | 136 | 217 | 298 | 487 | 11.5 | 2.5 | 0.8 | 4.7521e-08 | WTG54 | 169.645 | 135.716 | 147.0257 | 85.0188 | 85.0188
19.2 | PM3 | 37 | 18 |  | 43 |  |  | 9.2 | 12.9 | 15.4 | 18 | 35.6 | 0.01 | 0.0722 | 0.1205 | 0.1687 | 0.7214 | [5 empty] | 72 | 29 | 30 | 34 | 38 | 45 | 116 | 125 | 212 | 298 | 499 | 14.2 | 2.8 | 0.9 | 9.0118e-08 | WTG43 | 188.55 | 169.695 | 175.98 | 105.588 | 105.588
20.3 | PM3 | 37 | 18 |  | 43 |  |  | 4 | 5 | 5.8 | 6.6 | 10.2 | 0.0633 | 0.1039 | 0.131 | 0.1582 | 0.322 | [5 empty] | 55 | 29 | 29 | 30 | 34 | 40 | 111 | 119 | 200 | 282 | 466 | 8.3 | 1.6 | 0.6 | 3.9044e-08 | WTG39 | 194.18 | 116.508 | 142.3987 | 82.3432 | 82.3432
21 | PM3 | 37 | 18 |  | 43 |  |  | 9.2 | 12.9 | 15.4 | 18 | 35.6 | 1.0194 | 1.1762 | 1.2807 | 1.3852 | 1.8817 | [5 empty] | 72 | 29 | 30 | 34 | 38 | 45 | 167 | 176 | 262 | 349 | 550 | 14.2 | 2.8 | 0.9 | 9.0118e-08 | WTG43 | 202.95 | 182.655 | 189.42 | 113.652 | 113.652
21 | PM3 | 37 | 18 |  | 43 |  |  | 22.4 | 31.4 | 37.4 | 43.4 | 80.7 | 0.3228 | 0.452 | 0.5381 | 0.6243 | 1.355 | [5 empty] | 100 | 29 | 33 | 37 | 41 | 47 | 214 | 264 | 357 | 450 | 681 | 65 | 7.6 | 1.4 | 5.3176e-07 | WTG49 | 214.6 | 300.44 | 271.8267 | 180.8867 | 180.8867
21 | PM3 | 37 | 18 |  | 43 |  |  | 0.2 | 4 | 6.7 | 9.5 | 22.3 | 0.1085 | 0.1452 | 0.1697 | 0.1942 | 0.3089 | [5 empty] | 78 | 29 | 30 | 34 | 38 | 45 | 124 | 137 | 227 | 318 | 523 | 24.4 | 4.7 | 1 | 1.5228e-05 | WTG51 | 189.78 | 189.78 | 189.78 | 113.868 | 113.868
21 | PM3 | 37 | 18 |  | 43 |  |  | 2.4 | 5.3 | 7.4 | 9.4 | 22.8 | 0.1369 | 0.1975 | 0.2379 | 0.2783 | 0.4005 | [5 empty] | 65 | 29 | 29 | 32 | 36 | 42 | 110 | 125 | 215 | 305 | 515 | 13.5 | 2.4 | 0.8 | 8.7441e-08 | WTG51 | 189.78 | 151.824 | 164.476 | 95.1096 | 95.1096
21 | PM3 | 37 | 18 |  | 43 |  |  | 4.7 | 7 | 8.7 | 10.3 | 15.6 | 0.0788 | 0.1059 | 0.124 | 0.1421 | 0.197 | [5 empty] | 74 | 29 | 30 | 34 | 37 | 44 | 127 | 136 | 225 | 313 | 513 | 20.6 | 4.1 | 1 | 2.4557e-06 | WTG57 | 199.8 | 199.8 | 199.8 | 119.88 | 119.88
21 | PM3 | 37 | 18 |  | 43 |  |  | 5.3 | 8.4 | 10.6 | 12.8 | 17.3 | 0.1168 | 0.1339 | 0.1453 | 0.1567 | 0.2003 | [5 empty] | 78 | 29 | 30 | 34 | 38 | 45 | 123 | 146 | 235 | 323 | 523 | 25.8 | 4 | 1 | 1.2216e-05 | WTG57 | 199.8 | 199.8 | 199.8 | 119.88 | 119.88
21 | PM3 | 37 | 18 |  | 43 |  |  | 6.4 | 7.7 | 8.6 | 9.5 | 10.8 | 0.3949 | 0.4359 | 0.4633 | 0.4907 | 0.5317 | [5 empty] | 67 | 29 | 29 | 32 | 36 | 43 | 125 | 134 | 218 | 302 | 491 | 15 | 3 | 0.8 | 1.9127e-07 | WTG58 | 190.94 | 152.752 | 165.4813 | 95.6909 | 95.6909
21.5 | PM3 | 37 | 18 |  | 43 |  |  | 5.5 | 7.7 | 9.3 | 10.8 | 25.3 | 0.3409 | 0.4133 | 0.4616 | 0.5099 | 0.7436 | [5 empty] | 62 | 29 | 29 | 32 | 35 | 42 | 137 | 145 | 226 | 307 | 495 | 11.5 | 2.5 | 0.8 | 4.7521e-08 | WTG54 | 189.645 | 151.716 | 164.359 | 95.0419 | 95.0419
21.5 | PM3 | 37 | 18 |  | 43 |  |  | 3.8 | 4.8 | 5.6 | 6.3 | 13.9 | 0.0681 | 0.097 | 0.1163 | 0.1356 | 0.3629 | [5 empty] | 51 | 29 | 29 | 29 | 33 | 39 | 104 | 112 | 186 | 260 | 429 | 6 | 1.3 | 0.6 | 1.782e-08 | WTG54 | 189.645 | 113.787 | 139.073 | 80.4201 | 80.4201
21.5 | PM3 | 37 | 18 |  | 43 |  |  | 11.1 | 12.4 | 13.3 | 14.3 | 15.6 | 0.1468 | 0.1878 | 0.2152 | 0.2425 | 0.2835 | [5 empty] | 67 | 29 | 29 | 32 | 36 | 43 | 152 | 161 | 245 | 330 | 519 | 15 | 3 | 0.8 | 1.9127e-07 | WTG58 | 194.94 | 155.952 | 168.948 | 97.6955 | 97.6955
21.5 | PM3 | 37 | 18 |  | 43 |  |  | 11.1 | 12.9 | 14.1 | 15.4 | 18.7 | 0.2445 | 0.2992 | 0.3357 | 0.3722 | 0.4395 | [5 empty] | 68 | 29 | 29 | 32 | 36 | 43 | 148 | 158 | 250 | 341 | 548 | 16.3 | 2.8 | 0.8 | 1.3917e-07 | WTG58 | 194.94 | 155.952 | 168.948 | 97.6955 | 97.6955
22.4 | PM3 | 37 | 18 |  | 43 |  |  | 9.9 | 13.9 | 16.7 | 19.4 | 34.4 | 0.0233 | 0.1046 | 0.1589 | 0.2131 | 0.6791 | [5 empty] | 69 | 29 | 29 | 33 | 36 | 43 | 164 | 185 | 276 | 367 | 578 | 16.7 | 2.8 | 0.8 | 1.8811e-06 | WTG44 | 213.16 | 170.528 | 184.7387 | 106.8266 | 106.8266
22.8 | PM3 | 37 | 18 |  | 43 |  |  | 8.9 | 12.5 | 14.9 | 17.3 | 41.1 | 0.1919 | 0.2687 | 0.32 | 0.3712 | 1.5059 | [5 empty] | 71 | 29 | 29 | 33 | 37 | 43 | 166 | 186 | 278 | 369 | 596 | 19.2 | 3 | 0.8 | 5.2258e-08 | WTG55 | 204.39 | 163.512 | 177.138 | 102.4315 | 102.4315
23 | PM3 | 37 | 18 |  | 43 |  |  | 1.4 | 2.5 | 3.3 | 4 | 11.6 | 0.0762 | 0.1051 | 0.1244 | 0.1437 | 0.371 | [5 empty] | 51 | 29 | 29 | 29 | 33 | 39 | 137 | 145 | 219 | 292 | 461 | 6 | 1.3 | 0.6 | 1.782e-08 | WTG54 | 201.645 | 120.987 | 147.873 | 85.5087 | 85.5087
23 | PM3 | 37 | 18 |  | 43 |  |  | 6.1 | 8.5 | 10.2 | 11.9 | 21.1 | 0.3692 | 0.5169 | 0.6155 | 0.714 | 1.3025 | [5 empty] | 64 | 29 | 29 | 32 | 35 | 42 | 147 | 156 | 246 | 335 | 543 | 13.2 | 2.3 | 0.7 | 1.5112e-08 | WTG54 | 201.645 | 141.1515 | 161.316 | 93.2823 | 93.2823
23.5 | PM3 | 37 | 18 |  | 43 |  |  | 10.2 | 14.3 | 17 | 19.8 | 34.8 | 0.3866 | 0.4679 | 0.5222 | 0.5764 | 1.0424 | [5 empty] | 69 | 29 | 29 | 33 | 36 | 43 | 169 | 189 | 280 | 372 | 583 | 16.7 | 2.8 | 0.8 | 1.8811e-06 | WTG44 | 221.96 | 177.568 | 192.3653 | 111.2368 | 111.2368
23.5 | PM3 | 37 | 18 |  | 43 |  |  | 2.8 | 4.1 | 10.5 | 35.7 | 40.8 | 0.0725 | 0.1222 | 0.2711 | 0.7834 | 0.9541 | [5 empty] | 64 | 29 | 29 | 32 | 36 | 37 | 180 | 197 | 249 | 338 | 350 | 13.8 | 2.2 | 0.7 | 1.2675e-07 | WTG44 | 221.96 | 155.372 | 177.568 | 102.6801 | 102.6801
24 | PM3 | 37 | 18 |  | 43 |  |  | 4.4 | 6.4 | 7.7 | 9 | 13.6 | 0.2469 | 0.2902 | 0.3192 | 0.3482 | 0.3968 | [5 empty] | 60 | 29 | 29 | 31 | 35 | 41 | 130 | 140 | 230 | 320 | 525 | 11.1 | 1.8 | 0.7 | 2.8406e-08 | WTG63 | 227.04 | 158.928 | 181.632 | 105.0301 | 105.0301
25 | PM3 | 37 | 18 |  | 43 |  |  | 4.7 | 7.9 | 10 | 12.2 | 33.2 | 0.2658 | 0.3167 | 0.3508 | 0.3848 | 0.9699 | [5 empty] | 62 | 29 | 29 | 31 | 35 | 41 | 147 | 164 | 261 | 358 | 590 | 14.3 | 1.9 | 0.7 | 4.2866e-08 | WTG50 | 238.93 | 167.251 | 191.144 | 110.5305 | 110.5305
25.5 | PM3 | 37 | 18 |  | 43 |  |  | 8.7 | 12.3 | 14.7 | 17.1 | 44.2 | 0.6186 | 0.8661 | 1.0311 | 1.1961 | 2.4865 | [5 empty] | 71 | 29 | 29 | 33 | 37 | 43 | 180 | 210 | 301 | 393 | 620 | 19.2 | 2.5 | 0.8 | 2.6668e-08 | WTG45 | 236.08 | 188.864 | 204.6027 | 118.3131 | 118.3131
26 | PM3 | 37 | 18 |  | 43 |  |  | 20.9 | 24.1 | 26.3 | 28.4 | 33 | 0.0429 | 0.0599 | 0.0713 | 0.0827 | 0.1263 |  | batch OCR | DR |  |  | 78 | 29 | 30 | 34 | 38 | 45 | 209 | 233 | 321 | 409 | 609 | 25.8 | 4 | 1 | 1.2216e-05 | WTG57 | 239.8 | 239.8 | 239.8 | 143.88 | 143.88
26 | PM3 | 37 | 18 |  | 43 |  |  | 2.9 | 5 | 6.4 | 7.8 | 16.2 | 0.13 | 0.1825 | 0.2176 | 0.2527 | 0.3341 |  | 6 | 85 |  |  | 61 | 29 | 29 | 31 | 35 | 41 | 138 | 146 | 227 | 307 | 492 | 10.9 | 2.2 | 0.7 | 6.3088e-08 | WTG64 | 236.3 | 165.41 | 189.04 | 109.3139 | 109.3139
26 | PM3 | 37 | 18 |  | 43 |  |  | 15.3 | 21.4 | 25.5 | 29.7 | 50 | 0.1644 | 0.2302 | 0.274 | 0.3179 | 0.4197 | [5 empty] | 86 | 29 | 31 | 35 | 39 | 46 | 192 | 230 | 321 | 412 | 627 | 36 | 4.8 | 1.1 | 1.8906e-06 | WTG64 | 236.3 | 259.93 | 252.0533 | 156.7232 | 156.7232
26.4 | PM3 | 37 | 18 |  | 43 |  |  | 6.1 | 8.5 | 10.2 | 11.9 | 21.1 | 0.3692 | 0.5169 | 0.6155 | 0.714 | 1.3025 | [5 empty] | 64 | 29 | 29 | 32 | 35 | 42 | 147 | 156 | 246 | 335 | 543 | 13.2 | 2.3 | 0.7 | 1.5112e-08 | WTG54 | 228.845 | 160.1915 | 183.076 | 105.8652 | 105.8652
27 | PM3 | 37 | 18 |  | 43 |  |  | 8.9 | 12.5 | 14.9 | 17.3 | 41.1 | 0.1919 | 0.2687 | 0.32 | 0.3712 | 1.5059 | [5 empty] | 71 | 29 | 29 | 33 | 37 | 43 | 166 | 186 | 278 | 369 | 596 | 19.2 | 3 | 0.8 | 5.2258e-08 | WTG55 | 237.99 | 190.392 | 206.258 | 119.2703 | 119.2703
27 | PM3 | 37 | 18 |  | 43 |  |  | 4.1 | 5.7 | 6.8 | 8 | 35.3 | 0.1772 | 0.2481 | 0.2954 | 0.3427 | 2.5695 | [5 empty] | 62 | 29 | 29 | 32 | 35 | 42 | 159 | 176 | 265 | 355 | 584 | 18.5 | 1.7 | 0.7 | 6.6473e-09 | WTG55 | 237.99 | 166.593 | 190.392 | 110.0957 | 110.0957
27 | PM3 | 37 | 18 |  | 43 |  |  | 0.3 | 5.7 | 9.6 | 13.5 | 27.5 | 0.037 | 0.0713 | 0.0942 | 0.1171 | 0.2107 | [5 empty] | 89 | 29 | 31 | 35 | 39 | 46 | 133 | 179 | 267 | 356 | 563 | 41.7 | 5.1 | 1.1 | 2.0121e-05 | WTG56 | 271.02 | 298.122 | 289.088 | 179.7508 | 179.7508
27.2 | PM3 | 37 | 18 |  | 43 |  |  | 7.4 | 9.1 | 10.4 | 11.6 | 15 | 0.2906 | 0.3453 | 0.3818 | 0.4183 | 0.4855 | [5 empty] | 68 | 29 | 29 | 32 | 36 | 43 | 156 | 167 | 258 | 350 | 557 | 16.3 | 2.8 | 0.8 | 1.3917e-07 | WTG58 | 240.54 | 192.432 | 208.468 | 120.5483 | 120.5483
27.2 | PM3 | 37 | 18 |  | 43 |  |  | 8.1 | 11.4 | 13.6 | 15.9 | 31.9 | 0.207 | 0.2898 | 0.3451 | 0.4004 | 0.7759 | [5 empty] | 69 | 29 | 29 | 33 | 36 | 43 | 169 | 193 | 283 | 373 | 596 | 17.9 | 2.5 | 0.8 | 4.5324e-08 | WTG58 | 240.54 | 192.432 | 208.468 | 120.5483 | 120.5483
27.5 | PM3 | 37 | 18 |  | 43 |  |  | 3 | 4.3 | 10.7 | 36 | 41 | 0.0725 | 0.1222 | 0.2711 | 0.7834 | 0.9541 | [5 empty] | 64 | 29 | 29 | 32 | 36 | 37 | 196 | 214 | 268 | 363 | 376 | 13.8 | 2.2 | 0.7 | 1.2675e-07 | WTG44 | 253.96 | 177.772 | 203.168 | 117.4835 | 117.4835
28 | PM3 | 37 | 18 |  | 43 |  |  | 5.6 | 6.7 | 7.5 | 8.2 | 11.8 | 0.1905 | 0.2311 | 0.2583 | 0.2854 | 0.4492 | [5 empty] | 55 | 29 | 29 | 30 | 34 | 40 | 156 | 165 | 246 | 327 | 511 | 8.3 | 1.6 | 0.6 | 3.9044e-08 | WTG39 | 255.78 | 153.468 | 187.572 | 108.465 | 108.465
28.7 | PM3 | 37 | 18 |  | 43 |  |  | 22.4 | 31.4 | 37.4 | 43.4 | 80.7 | 0.3228 | 0.452 | 0.5381 | 0.6243 | 1.355 | [5 empty] | 100 | 29 | 33 | 37 | 41 | 47 | 214 | 264 | 357 | 450 | 681 | 65 | 7.6 | 1.4 | 5.3176e-07 | WTG49 | 276.2 | 386.68 | 349.8533 | 232.8095 | 232.8095
29 | PM3 | 37 | 18 |  | 43 |  |  | 4.3 | 6.1 | 7.3 | 8.5 | 19.2 | 0.1498 | 0.2097 | 0.2497 | 0.2897 | 0.4096 | [5 empty] | 60 | 29 | 29 | 31 | 35 | 41 | 135 | 144 | 226 | 308 | 505 | 9.7 | 2 | 0.7 | 3.4516e-08 | WTG60 | 253.68 | 177.576 | 202.944 | 117.354 | 117.354
29 | PM3 | 37 | 18 |  | 43 |  |  | 23.9 | 30.7 | 35.2 | 39.8 | 52.6 | 0.1253 | 0.2502 | 0.3336 | 0.417 | 0.7324 | [5 empty] | 83 | 29 | 31 | 34 | 38 | 45 | 220 | 276 | 369 | 462 | 678 | 34.9 | 3.7 | 0.9 | 8.1286e-07 | WTG60 | 253.68 | 228.312 | 236.768 | 147.219 | 147.219
29 | PM3 | 37 | 18 |  | 43 |  |  | 6.6 | 8.5 | 9.8 | 11.1 | 15.8 | 0.2029 | 0.2463 | 0.2753 | 0.3043 | 0.3529 | [5 empty] | 60 | 29 | 29 | 31 | 35 | 41 | 166 | 175 | 266 | 356 | 560 | 11.1 | 1.8 | 0.7 | 2.8406e-08 | WTG63 | 267.04 | 186.928 | 213.632 | 123.5344 | 123.5344
29 | PM3 | 37 | 18 |  | 43 |  |  | 7.5 | 8.8 | 12.6 | 27.6 | 32.5 | 0.1353 | 0.1544 | 0.2118 | 0.2796 | 0.3022 | [5 empty] | 67 | 29 | 29 | 32 | 36 | 42 | 169 | 194 | 282 | 370 | 581 | 16.4 | 2.2 | 0.7 | 7.2995e-08 | WTG63 | 267.04 | 186.928 | 213.632 | 123.5344 | 123.5344
29 | PM3 | 37 | 18 |  | 43 |  |  | 15.3 | 21.4 | 25.5 | 29.7 | 50 | 0.1644 | 0.2302 | 0.274 | 0.3179 | 0.4197 | [5 empty] | 86 | 29 | 31 | 35 | 39 | 46 | 192 | 230 | 321 | 412 | 627 | 36 | 4.8 | 1.1 | 1.8906e-06 | WTG64 | 260.3 | 286.33 | 277.6533 | 172.6409 | 172.6409
29 | PM3 | 37 | 18 |  | 43 |  |  | 9.4 | 13.2 | 15.8 | 18.4 | 36.4 | 0.1774 | 0.2484 | 0.2958 | 0.3431 | 0.5686 | [5 empty] | 72 | 29 | 29 | 33 | 37 | 43 | 191 | 229 | 320 | 411 | 632 | 21.1 | 2.4 | 0.8 | 7.0959e-08 | WTG64 | 260.3 | 208.24 | 225.5933 | 130.4511 | 130.4511
30 | PM3 | 37 | 18 |  | 43 |  |  | 12.4 | 15.4 | 17.4 | 19.4 | 32.8 | 0.166 | 0.2266 | 0.267 | 0.3075 | 0.4296 | [5 empty] | 65 | 29 | 29 | 32 | 36 | 42 | 202 | 217 | 307 | 398 | 607 | 13.5 | 2.4 | 0.8 | 8.7441e-08 | WTG51 | 261.78 | 209.424 | 226.876 | 131.1929 | 131.1929
30 | PM3 | 37 | 18 |  | 43 |  |  | 8.1 | 11.4 | 13.6 | 15.8 | 38 | 0.1717 | 0.2405 | 0.2863 | 0.3322 | 1.9044 | [5 empty] | 68 | 29 | 29 | 32 | 36 | 43 | 187 | 221 | 313 | 405 | 640 | 19.4 | 2.2 | 0.7 | 1.2535e-08 | WTG51 | 261.78 | 183.246 | 209.424 | 121.1011 | 121.1011
30 | PM3 | 37 | 18 |  | 43 |  |  | 32.9 | 39.3 | 43.6 | 47.9 | 61.5 | 0.1345 | 0.1688 | 0.1917 | 0.2146 | 0.3081 | [5 empty] | 89 | 29 | 31 | 35 | 39 | 46 | 268 | 314 | 403 | 491 | 698 | 41.7 | 5.1 | 1.1 | 2.0121e-05 | WTG56 | 295.02 | 324.522 | 314.688 | 195.6686 | 195.6686
30 | PM3 | 37 | 18 |  | 43 |  |  | 13.2 | 19.1 | 23.1 | 27.1 | 38.1 | 0.2312 | 0.3032 | 0.3512 | 0.3992 | 0.4932 | [5 empty] | 79 | 29 | 30 | 34 | 38 | 45 | 196 | 243 | 338 | 433 | 651 | 28.2 | 3.2 | 0.9 | 2.4489e-07 | WTG56 | 295.02 | 265.518 | 275.352 | 165.2112 | 165.2112
30.5 | PM3 | 37 | 18 |  | 43 |  |  | 16 | 19.5 | 21.9 | 24.2 | 35.1 | 0.1219 | 0.1376 | 0.1481 | 0.1586 | 0.194 | [5 empty] | 79 | 29 | 30 | 34 | 38 | 45 | 184 | 226 | 316 | 405 | 613 | 28.7 | 3.4 | 0.9 | 7.1884e-06 | WTG61 | 274.325 | 246.8925 | 256.0367 | 153.622 | 153.622
31.3 | PM3 | 37 | 18 |  | 43 |  |  | 8.7 | 12.3 | 14.7 | 17.1 | 44.2 | 0.6186 | 0.8661 | 1.0311 | 1.1961 | 2.4865 | [5 empty] | 71 | 29 | 29 | 33 | 37 | 43 | 180 | 210 | 301 | 393 | 620 | 19.2 | 2.5 | 0.8 | 2.6668e-08 | WTG45 | 282.48 | 225.984 | 244.816 | 141.5668 | 141.5668
31.9 | PM3 | 37 | 18 |  | 43 |  |  | 4.1 | 5.7 | 6.8 | 8 | 35.3 | 0.1772 | 0.2481 | 0.2954 | 0.3427 | 2.5695 | [5 empty] | 62 | 29 | 29 | 32 | 35 | 42 | 159 | 176 | 265 | 355 | 584 | 18.5 | 1.7 | 0.7 | 6.6473e-09 | WTG55 | 277.19 | 194.033 | 221.752 | 128.2299 | 128.2299
32 | PM3 | 37 | 18 |  | 43 |  |  | 11.2 | 14.4 | 16.6 | 18.7 | 39.7 | 0.01 | 0.0444 | 0.074 | 0.1037 | 0.6931 | [5 empty] | 62 | 29 | 29 | 31 | 35 | 41 | 193 | 211 | 308 | 405 | 637 | 14.3 | 1.9 | 0.7 | 4.2866e-08 | WTG50 | 294.93 | 206.451 | 235.944 | 136.4365 | 136.4365
32 | PM3 | 37 | 18 |  | 43 |  |  | 17.9 | 22.5 | 25.7 | 28.8 | 37.9 | 1.6895 | 2.124 | 2.4136 | 2.7033 | 3.6459 | [5 empty] | 82 | 29 | 30 | 34 | 38 | 45 | 217 | 272 | 363 | 454 | 661 | 34 | 3.6 | 0.9 | 2.3244e-08 | WTG62 | 281.64 | 253.476 | 262.864 | 157.7184 | 157.7184
32.8 | PM3 | 37 | 18 |  | 43 |  |  | 11.5 | 15 | 17.3 | 19.7 | 30.6 | 0.0578 | 0.0735 | 0.084 | 0.0945 | 0.1298 | [5 empty] | 79 | 29 | 30 | 34 | 38 | 45 | 208 | 250 | 339 | 429 | 637 | 28.7 | 3.4 | 0.9 | 7.1884e-06 | WTG61 | 292.725 | 263.4525 | 273.21 | 163.926 | 163.926
32.8 | PM3 | 37 | 18 |  | 43 |  |  | 5.6 | 7.6 | 9 | 10.3 | 25.2 | 0.0901 | 0.1221 | 0.1436 | 0.165 | 0.3202 | [5 empty] | 56 | 29 | 29 | 30 | 34 | 40 | 159 | 178 | 269 | 360 | 585 | 14.4 | 1 | 0.5 | 2.2782e-08 | WTG61 | 292.725 | 146.3625 | 195.15 | 112.847 | 112.847
35 | PM3 | 37 | 18 |  | 43 |  |  | 16.2 | 22.1 | 26 | 30 | 41 | 0.2639 | 0.3358 | 0.3838 | 0.4318 | 0.5258 | [5 empty] | 79 | 29 | 30 | 34 | 38 | 45 | 226 | 274 | 368 | 463 | 681 | 28.2 | 3.2 | 0.9 | 2.4489e-07 | WTG56 | 335.02 | 301.518 | 312.6853 | 187.6112 | 187.6112
35 | PM3 | 37 | 18 |  | 43 |  |  | 3.5 | 4.7 | 11.2 | 36.4 | 41.4 | 0.0725 | 0.1222 | 0.2711 | 0.7834 | 0.9541 | [5 empty] | 63 | 29 | 29 | 31 | 36 | 36 | 224 | 242 | 299 | 402 | 416 | 15 | 1.5 | 0.6 | 5.3902e-08 | WTG56 | 335.02 | 201.012 | 245.6813 | 142.0672 | 142.0672
35.1 | PM3 | 37 | 18 |  | 43 |  |  | 8.1 | 11.4 | 13.6 | 15.9 | 31.9 | 0.207 | 0.2898 | 0.3451 | 0.4004 | 0.7759 | [5 empty] | 69 | 29 | 29 | 33 | 36 | 43 | 169 | 193 | 283 | 373 | 596 | 17.9 | 2.5 | 0.8 | 4.5324e-08 | WTG58 | 303.74 | 242.992 | 263.2413 | 152.2214 | 152.2214
35.5 | PM3 | 37 | 18 |  | 43 |  |  | 2.7 | 3.8 | 7 | 11.3 | 12.8 | 0.0873 | 0.0997 | 0.1371 | 0.1744 | 0.1868 | [5 empty] | 78 | 29 | 30 | 34 | 38 | 44 | 143 | 196 | 285 | 374 | 575 | 29.8 | 3 | 0.8 | 6.7377e-06 | WTG65 | 314.45 | 251.56 | 272.5233 | 163.514 | 163.514
36 | PM3 | 37 | 18 |  | 43 |  |  | 4.3 | 6.3 | 7.7 | 9.1 | 23.9 | 0.0703 | 0.1024 | 0.1238 | 0.1453 | 0.3005 | [5 empty] | 56 | 29 | 29 | 30 | 34 | 40 | 167 | 185 | 276 | 367 | 592 | 14.4 | 1 | 0.5 | 2.2782e-08 | WTG61 | 318.325 | 159.1625 | 212.2167 | 122.716 | 122.716
36 | PM3 | 37 | 18 |  | 43 |  |  | 14 | 19.6 | 23.4 | 27.2 | 44.4 | 0.1754 | 0.2455 | 0.2924 | 0.3392 | 0.5044 | [5 empty] | 78 | 29 | 30 | 34 | 38 | 44 | 231 | 294 | 385 | 477 | 698 | 31.3 | 2.8 | 0.8 | 2.3897e-07 | WTG61 | 318.325 | 254.66 | 275.8817 | 165.529 | 165.529
36.3 | PM3 | 37 | 18 |  | 43 |  |  | 17.9 | 22.5 | 25.7 | 28.8 | 37.9 | 1.6895 | 2.124 | 2.4136 | 2.7033 | 3.6459 | [5 empty] | 82 | 29 | 30 | 34 | 38 | 45 | 217 | 272 | 363 | 454 | 661 | 34 | 3.6 | 0.9 | 2.3244e-08 | WTG62 | 316.04 | 284.436 | 294.9707 | 176.9824 | 176.9824
36.5 | PM3 | 37 | 18 |  | 43 |  |  | 30 | 31.1 | 34.3 | 38.6 | 40.1 | 0.0813 | 0.0938 | 0.1311 | 0.1684 | 0.1808 | [5 empty] | 78 | 29 | 30 | 34 | 38 | 44 | 277 | 329 | 418 | 507 | 709 | 29.8 | 3 | 0.8 | 6.7377e-06 | WTG65 | 322.45 | 257.96 | 279.4567 | 167.674 | 167.674
36.5 | PM3 | 37 | 18 |  | 43 |  |  | 3.5 | 4.8 | 11.2 | 36.4 | 41.5 | 0.0725 | 0.1222 | 0.2711 | 0.7834 | 0.9541 | [5 empty] | 63 | 29 | 29 | 31 | 36 | 36 | 229 | 247 | 305 | 410 | 424 | 15.1 | 1.5 | 0.6 | 5.1374e-08 | WTG65 | 322.45 | 193.47 | 236.4633 | 136.7368 | 136.7368
40 | PM3 | 37 | 18 |  | 43 |  |  | 9.7 | 16.4 | 20.9 | 25.5 | 38.3 | 0.4996 | 0.6246 | 0.708 | 0.7913 | 1.1067 | [5 empty] | 83 | 29 | 31 | 34 | 38 | 45 | 224 | 281 | 374 | 466 | 683 | 34.9 | 3.7 | 0.9 | 8.1286e-07 | WTG60 | 341.68 | 307.512 | 318.9013 | 198.2883 | 198.2883
40 | PM3 | 37 | 18 |  | 43 |  |  | 6.8 | 10.1 | 12.3 | 14.5 | 24.2 | 0.2063 | 0.3837 | 0.502 | 0.6203 | 0.9895 | [5 empty] | 67 | 29 | 29 | 32 | 36 | 42 | 187 | 235 | 325 | 414 | 624 | 18.7 | 1.7 | 0.6 | 1.071e-08 | WTG60 | 341.68 | 205.008 | 250.5653 | 144.8914 | 144.8914
40.5 | PM3 | 37 | 18 |  | 43 |  |  | 9.4 | 13.2 | 15.8 | 18.4 | 36.4 | 0.1774 | 0.2484 | 0.2958 | 0.3431 | 0.5686 | [5 empty] | 72 | 29 | 29 | 33 | 37 | 43 | 191 | 229 | 320 | 411 | 632 | 21.1 | 2.4 | 0.8 | 7.0959e-08 | WTG64 | 352.3 | 281.84 | 305.3267 | 176.5576 | 176.5576
41 | PM3 | 37 | 18 |  | 43 |  |  | 8.1 | 11.4 | 13.6 | 15.8 | 38 | 0.1717 | 0.2405 | 0.2863 | 0.3322 | 1.9044 | [5 empty] | 68 | 29 | 29 | 32 | 36 | 43 | 187 | 221 | 313 | 405 | 640 | 19.4 | 2.2 | 0.7 | 1.2535e-08 | WTG51 | 349.78 | 244.846 | 279.824 | 161.8105 | 161.8105
43.2 | PM3 | 37 | 18 |  | 43 |  |  | 7.5 | 8.8 | 12.6 | 27.6 | 32.5 | 0.1353 | 0.1544 | 0.2118 | 0.2796 | 0.3022 | [5 empty] | 67 | 29 | 29 | 32 | 36 | 42 | 169 | 194 | 282 | 370 | 581 | 16.4 | 2.2 | 0.7 | 7.2995e-08 | WTG63 | 380.64 | 266.448 | 304.512 | 176.0865 | 176.0865
44 | PM3 | 37 | 18 |  | 43 |  |  | 4 | 5.2 | 11.6 | 36.9 | 41.9 | 0.0725 | 0.1222 | 0.2711 | 0.7834 | 0.9541 | [5 empty] | 65 | 29 | 29 | 32 | 36 | 37 | 256 | 274 | 334 | 446 | 461 | 14 | 2.8 | 0.8 | 2.5343e-07 | WTG59 | 368.87 | 295.096 | 319.6873 | 184.8617 | 184.8617
45 | PM3 | 37 | 18 |  | 43 |  |  | 9.4 | 12.7 | 14.9 | 17.1 | 26.8 | 0.6797 | 0.8571 | 0.9754 | 1.0937 | 1.4629 | [5 empty] | 67 | 29 | 29 | 32 | 36 | 42 | 223 | 271 | 360 | 450 | 659 | 18.7 | 1.7 | 0.6 | 1.071e-08 | WTG60 | 381.68 | 229.008 | 279.8987 | 161.8536 | 161.8536
45 | PM3 | 37 | 18 |  | 43 |  |  | 9.9 | 13.9 | 16.7 | 19.4 | 24.4 | 0.435 | 0.5469 | 0.6215 | 0.6962 | 0.8081 | [5 empty] | 70 | 29 | 29 | 32 | 36 | 43 | 222 | 279 | 370 | 461 | 670 | 21.6 | 1.9 | 0.7 | 1.8764e-08 | WTG60 | 381.68 | 267.176 | 305.344 | 176.5676 | 176.5676
50 | PM3 | 37 | 18 |  | 43 |  |  | 4.3 | 5.6 | 12 | 37.2 | 42.2 | 0.0725 | 0.1222 | 0.2711 | 0.7834 | 0.9541 | [5 empty] | 63 | 29 | 29 | 31 | 36 | 36 | 279 | 298 | 361 | 479 | 495 | 15 | 1.5 | 0.6 | 5.3902e-08 | WTG56 | 455.02 | 273.012 | 333.6813 | 192.9539 | 192.9539
50 | PM3 | 37 | 18 |  | 43 |  |  | 9.9 | 13.9 | 16.7 | 19.4 | 24.4 | 0.435 | 0.5469 | 0.6215 | 0.6962 | 0.8081 | [5 empty] | 70 | 29 | 29 | 32 | 36 | 43 | 222 | 279 | 370 | 461 | 670 | 21.6 | 1.9 | 0.7 | 1.8764e-08 | WTG60 | 421.68 | 295.176 | 337.344 | 195.0719 | 195.0719
50 | PM3 | 37 | 18 |  | 43 |  |  | 14 | 19.6 | 23.4 | 27.2 | 44.4 | 0.1754 | 0.2455 | 0.2924 | 0.3392 | 0.5044 | [5 empty] | 78 | 29 | 30 | 34 | 38 | 44 | 231 | 294 | 385 | 477 | 698 | 31.3 | 2.8 | 0.8 | 2.3897e-07 | WTG61 | 430.325 | 344.26 | 372.9483 | 223.769 | 223.769
50 | PM3 | 37 | 18 |  | 43 |  |  | 4.3 | 5.6 | 12 | 37.2 | 42.2 | 0.0725 | 0.1222 | 0.2711 | 0.7834 | 0.9541 | [5 empty] | 63 | 29 | 29 | 31 | 36 | 36 | 279 | 298 | 360 | 479 | 494 | 15.1 | 1.5 | 0.6 | 5.1374e-08 | WTG65 | 430.45 | 258.27 | 315.6633 | 182.5348 | 182.5348

## PM4
Depth_m_bsf | Unit | w_percent | Gam_kN_m3 | Ip_percent | FC_percent | St | eps50_percent | qt_LE_MPa | qt_CLBE_MPa | qt_BE_MPa | qt_CHBE_MPa | qt_HE_MPa | fs_LE_MPa | fs_CLBE_MPa | fs_BE_MPa | fs_CHBE_MPa | fs_HE_MPa | su_LE_kPa | su_CLBE_kPa | su_BE_kPa | su_CHBE_kPa | su_HE_kPa | Dr_percent | phi_LE_deg | phi_CLBE_deg | phi_BE_deg | phi_CHBE_deg | phi_HE_deg | Gmax_LE_MPa | Gmax_CLBE_MPa | Gmax_BE_MPa | Gmax_CHBE_MPa | Gmax_HE_MPa | M0_MPa | OCR | K0 | k_m_s | WTG | sig_v_eff | sig_h_eff | sig_m_eff | su_sand_calc | su_sand_theory
5.5 | PM4 | 24 | 20.6 |  | 18 |  |  | 9.8 | 11.4 | 12.5 | 13.7 | 16.8 | 0.1505 | 0.2446 | 0.3074 | 0.3702 | 0.5463 | [5 empty] | 72 | 29 | 31 | 35 | 39 | 46 | 73 | 78 | 126 | 175 | 283 | 17.3 | 11.9 | 1.8 | 1.4645e-06 | WTG23 | 52.36 | 94.248 | 80.2853 | 49.9203 | 49.9203
6 | PM4 | 24 | 20.6 |  | 18 |  |  | 11.7 | 13.3 | 14.5 | 15.6 | 18.8 | 0.5728 | 0.6669 | 0.7297 | 0.7925 | 0.9686 | [5 empty] | 72 | 29 | 31 | 35 | 39 | 46 | 84 | 89 | 137 | 186 | 294 | 17.3 | 11.9 | 1.8 | 1.4645e-06 | WTG23 | 57.66 | 103.788 | 88.412 | 54.9733 | 54.9733
6 | PM4 | 24 | 20.6 |  | 18 |  |  | 5.8 | 9.7 | 12.4 | 15.1 | 23.2 | 0.2766 | 0.4937 | 0.6385 | 0.7833 | 1.3363 | [5 empty] | 87 | 29 | 33 | 37 | 41 | 47 | 71 | 77 | 133 | 189 | 316 | 27.5 | 16.3 | 2.2 | 1.1595e-06 | WTG23 | 57.66 | 126.852 | 103.788 | 69.0656 | 69.0656
7 | PM4 | 24 | 20.6 |  | 18 |  |  | 18.9 | 22.8 | 25.5 | 28.1 | 36.3 | 0.8037 | 1.0209 | 1.1657 | 1.3105 | 1.8634 | [5 empty] | 87 | 29 | 33 | 37 | 41 | 47 | 111 | 117 | 173 | 229 | 355 | 27.5 | 16.3 | 2.2 | 1.1595e-06 | WTG23 | 68.26 | 150.172 | 122.868 | 81.7624 | 81.7624
7 | PM4 | 24 | 20.6 |  | 18 |  |  | 15.5 | 21.7 | 25.9 | 30.1 | 39.6 | 1.2267 | 1.7173 | 2.0445 | 2.3717 | 3.0781 | [5 empty] | 87 | 29 | 32 | 37 | 41 | 47 | 113 | 120 | 189 | 258 | 415 | 33.5 | 13.9 | 1.9 | 3.4259e-07 | WTG23 | 68.26 | 129.694 | 109.216 | 70.292 | 70.292
10 | PM4 | 24 | 20.6 |  | 18 |  |  | 18.8 | 21 | 22.4 | 23.9 | 26 | 0.0601 | 0.1 | 0.1267 | 0.1534 | 0.1934 | [5 empty] | 74 | 29 | 31 | 35 | 39 | 46 | 122 | 129 | 197 | 266 | 419 | 22.1 | 7.9 | 1.4 | 2.5337e-06 | WTG32 | 95.5 | 133.7 | 120.9667 | 75.2154 | 75.2154
10 | PM4 | 24 | 20.6 |  | 18 |  |  | 0.1 | 1.3 | 2.3 | 3.2 | 6.6 | 0.3294 | 0.4612 | 0.5491 | 0.637 | 1.31 | [5 empty] | 54 | 29 | 29 | 32 | 36 | 43 | 60 | 66 | 125 | 184 | 316 | 10.8 | 4.1 | 1 | 5.7187e-08 | WTG36 | 92.29 | 92.29 | 92.29 | 53.3674 | 53.3674
10.5 | PM4 | 24 | 20.6 |  | 18 |  |  | 9.6 | 11.7 | 13.2 | 14.6 | 16.8 | 0.4645 | 0.5044 | 0.5311 | 0.5578 | 0.5977 | [5 empty] | 74 | 29 | 31 | 35 | 39 | 46 | 102 | 109 | 178 | 246 | 399 | 22.1 | 7.9 | 1.4 | 2.5337e-06 | WTG32 | 100.8 | 141.12 | 127.68 | 79.3896 | 79.3896
10.5 | PM4 | 24 | 20.6 |  | 18 |  |  | 8.9 | 10.9 | 12.2 | 13.6 | 17.2 | 0.3502 | 0.5328 | 0.6545 | 0.7762 | 1.0643 | [5 empty] | 67 | 29 | 30 | 34 | 38 | 45 | 94 | 102 | 174 | 247 | 410 | 19.3 | 5.5 | 1.1 | 8.7741e-08 | WTG32 | 100.8 | 110.88 | 107.52 | 64.512 | 64.512
11.5 | PM4 | 24 | 20.6 |  | 18 |  |  | 3.4 | 6.9 | 17.6 | 30 | 34.1 | 0.0582 | 0.1723 | 0.5149 | 1.2491 | 1.4938 | [5 empty] | 71 | 29 | 31 | 34 | 37 | 37 | 130 | 155 | 196 | 225 | 232 | 22.8 | 5.9 | 1.2 | 1.0088e-06 | WTG31 | 108.07 | 129.684 | 122.4793 | 76.1559 | 76.1559
11.5 | PM4 | 24 | 20.6 |  | 18 |  |  | 12.6 | 14.9 | 16.5 | 18 | 20.7 | 0.3294 | 0.4612 | 0.5491 | 0.637 | 1.31 | [5 empty] | 54 | 29 | 29 | 32 | 36 | 43 | 132 | 138 | 197 | 256 | 389 | 10.8 | 4.1 | 1 | 5.7187e-08 | WTG36 | 108.19 | 108.19 | 108.19 | 62.5617 | 62.5617
11.5 | PM4 | 24 | 20.6 |  | 18 |  |  | 9.8 | 13.8 | 16.5 | 19.2 | 31.3 | 0.7571 | 0.9518 | 1.0816 | 1.2115 | 1.4062 | [5 empty] | 71 | 29 | 30 | 34 | 38 | 45 | 123 | 131 | 207 | 282 | 455 | 21.5 | 6.1 | 1.2 | 1.7916e-07 | WTG36 | 108.19 | 129.828 | 122.6153 | 73.5692 | 73.5692
11.6 | PM4 | 24 | 20.6 |  | 18 |  |  | 9.8 | 13.8 | 16.6 | 19.3 | 33.1 | 1.4121 | 1.977 | 2.3536 | 2.7303 | 3.645 | [5 empty] | 84 | 29 | 32 | 36 | 40 | 47 | 89 | 97 | 176 | 256 | 438 | 34 | 9.5 | 1.5 | 1.2511e-07 | WTG41 | 102.96 | 154.44 | 137.28 | 88.3542 | 88.3542
11.9 | PM4 | 24 | 20.6 |  | 18 |  |  | 0.1 | 3.8 | 6.5 | 9.1 | 18.9 | 0.01 | 0.1329 | 0.2216 | 0.3103 | 0.7996 | [5 empty] | 67 | 29 | 30 | 34 | 38 | 44 | 80 | 88 | 166 | 243 | 421 | 18.4 | 5.2 | 1.1 | 1.3516e-07 | WTG37 | 107.21 | 117.931 | 114.3573 | 68.6144 | 68.6144
12 | PM4 | 24 | 20.6 |  | 18 |  |  | 10.5 | 14.7 | 17.5 | 20.4 | 36.5 | 0.6216 | 0.7814 | 0.888 | 0.9947 | 1.851 | [5 empty] | 67 | 29 | 30 | 34 | 38 | 44 | 126 | 134 | 211 | 288 | 464 | 18.3 | 5.5 | 1.1 | 1.5758e-07 | WTG35 | 112.75 | 124.025 | 120.2667 | 72.16 | 72.16
12.3 | PM4 | 24 | 20.6 |  | 18 |  |  | 15.7 | 19.7 | 22.5 | 25.2 | 29.2 | 0.6499 | 0.9098 | 1.0832 | 1.2566 | 1.9061 | [5 empty] | 80 | 29 | 31 | 35 | 39 | 46 | 132 | 141 | 221 | 302 | 483 | 29.2 | 7.9 | 1.4 | 4.9491e-07 | WTG33 | 111.85 | 156.59 | 141.6767 | 88.0926 | 88.0926
12.5 | PM4 | 24 | 20.6 |  | 18 |  |  | 15.5 | 21.7 | 25.9 | 30.1 | 39.6 | 1.2267 | 1.7173 | 2.0445 | 2.3717 | 3.0781 | [5 empty] | 87 | 29 | 32 | 37 | 41 | 47 | 113 | 120 | 189 | 258 | 415 | 33.5 | 13.9 | 1.9 | 3.4259e-07 | WTG23 | 126.56 | 240.464 | 202.496 | 130.3276 | 130.3276
12.5 | PM4 | 24 | 20.6 |  | 18 |  |  | 9.8 | 13.7 | 16.3 | 19 | 40.2 | 0.4947 | 0.6926 | 0.8246 | 0.9566 | 1.5573 | [5 empty] | 75 | 29 | 31 | 35 | 39 | 46 | 129 | 137 | 216 | 294 | 484 | 24.1 | 6.5 | 1.3 | 1.0312e-07 | WTG23 | 126.56 | 164.528 | 151.872 | 94.4319 | 94.4319
14 | PM4 | 24 | 20.6 |  | 18 |  |  | 9.8 | 13.7 | 16.3 | 19 | 40.2 | 0.4947 | 0.6926 | 0.8246 | 0.9566 | 1.5573 | [5 empty] | 75 | 29 | 31 | 35 | 39 | 46 | 129 | 137 | 216 | 294 | 484 | 24.1 | 6.5 | 1.3 | 1.0312e-07 | WTG23 | 142.46 | 185.198 | 170.952 | 106.2955 | 106.2955
14 | PM4 | 24 | 20.6 |  | 18 |  |  | 8.3 | 12.4 | 15.2 | 18 | 26.5 | 0.0997 | 0.1337 | 0.1564 | 0.1791 | 0.2572 | [5 empty] | 69 | 29 | 30 | 34 | 38 | 45 | 120 | 129 | 219 | 309 | 515 | 22.9 | 4.4 | 1 | 4.4689e-06 | WTG23 | 142.46 | 142.46 | 142.46 | 85.476 | 85.476
14.5 | PM4 | 24 | 20.6 |  | 18 |  |  | 13.1 | 15.1 | 16.5 | 17.8 | 21.4 | 1.0299 | 1.2124 | 1.3342 | 1.4559 | 1.744 | [5 empty] | 67 | 29 | 30 | 34 | 38 | 45 | 143 | 151 | 223 | 296 | 459 | 19.3 | 5.5 | 1.1 | 8.7741e-08 | WTG32 | 143.2 | 157.52 | 152.7467 | 91.648 | 91.648
14.5 | PM4 | 24 | 20.6 |  | 18 |  |  | 6.6 | 9.6 | 11.6 | 13.6 | 26.2 | 0.8575 | 1.0879 | 1.2415 | 1.3951 | 1.817 | [5 empty] | 63 | 29 | 29 | 33 | 37 | 44 | 118 | 126 | 212 | 298 | 495 | 16.3 | 3.9 | 1 | 4.0329e-08 | WTG32 | 143.2 | 143.2 | 143.2 | 82.8065 | 82.8065
14.9 | PM4 | 24 | 20.6 |  | 18 |  |  | 1.9 | 4.6 | 6.4 | 8.2 | 12.3 | 0.01 | 0.0301 | 0.0502 | 0.0703 | 0.5382 | [5 empty] | 60 | 29 | 29 | 33 | 37 | 43 | 94 | 102 | 178 | 253 | 425 | 15.4 | 3.8 | 0.9 | 2.9699e-08 | WTG46 | 132.225 | 119.0025 | 123.41 | 71.3628 | 71.3628
15 | PM4 | 24 | 20.6 |  | 18 |  |  | 9.8 | 13.8 | 16.5 | 19.2 | 31.3 | 0.7571 | 0.9518 | 1.0816 | 1.2115 | 1.4062 | [5 empty] | 71 | 29 | 30 | 34 | 38 | 45 | 123 | 131 | 207 | 282 | 455 | 21.5 | 6.1 | 1.2 | 1.7916e-07 | WTG36 | 145.29 | 174.348 | 164.662 | 98.7972 | 98.7972
15 | PM4 | 24 | 20.6 |  | 18 |  |  | 16.3 | 22.8 | 27.2 | 31.6 | 50.7 | 0.0582 | 0.1723 | 0.5149 | 1.2491 | 1.4938 | [5 empty] | 82 | 29 | 32 | 36 | 40 | 47 | 167 | 188 | 279 | 369 | 590 | 35.4 | 6.8 | 1.3 |  | WTG36 | 145.29 | 188.877 | 174.348 | 112.2113 | 112.2113
15 | PM4 | 24 | 20.6 |  | 18 |  |  | 20.2 | 24.3 | 27 | 29.7 | 39.4 | 1.2886 | 1.5158 | 1.6673 | 1.8189 | 2.2453 | [5 empty] | 67 | 29 | 30 | 34 | 38 | 44 | 174 | 182 | 260 | 338 | 515 | 18.4 | 5.2 | 1.1 | 1.3516e-07 | WTG37 | 140.07 | 154.077 | 149.408 | 89.6448 | 89.6448
15 | PM4 | 24 | 20.6 |  | 18 |  |  | 31.3 | 43.9 | 52.3 | 60.7 | 78.5 | 2.0378 | 2.6237 | 3.0143 | 3.405 | 4.0114 | [5 empty] | 94 | 29 | 33 | 37 | 41 | 47 | 210 | 258 | 350 | 442 | 652 | 53.8 | 8.5 | 1.4 | 5.686e-07 | WTG37 | 140.07 | 196.098 | 177.422 | 118.0653 | 118.0653
15 | PM4 | 24 | 20.6 |  | 18 |  |  | 25.4 | 29.4 | 32.2 | 34.9 | 48.7 | 1.4121 | 1.977 | 2.3536 | 2.7303 | 3.645 | [5 empty] | 84 | 29 | 32 | 36 | 40 | 47 | 172 | 180 | 260 | 340 | 522 | 34 | 9.5 | 1.5 | 1.2511e-07 | WTG41 | 139 | 208.5 | 185.3333 | 119.2816 | 119.2816
15 | PM4 | 24 | 20.6 |  | 18 |  |  | 11.2 | 13.5 | 15.1 | 16.7 | 23.9 | 0.4526 | 0.7436 | 0.9376 | 1.1317 | 1.6228 | [5 empty] | 69 | 29 | 30 | 34 | 38 | 45 | 118 | 127 | 215 | 302 | 499 | 22.3 | 4.9 | 1.1 | 9.6336e-08 | WTG41 | 139 | 152.9 | 148.2667 | 88.96 | 88.96
16 | PM4 | 24 | 20.6 |  | 18 |  |  | 10.5 | 14.7 | 17.5 | 20.4 | 36.5 | 0.6216 | 0.7814 | 0.888 | 0.9947 | 1.851 | [5 empty] | 67 | 29 | 30 | 34 | 38 | 44 | 126 | 134 | 211 | 288 | 464 | 18.3 | 5.5 | 1.1 | 1.5758e-07 | WTG35 | 155.15 | 170.665 | 165.4933 | 99.296 | 99.296
16 | PM4 | 24 | 20.6 |  | 18 |  |  | 18.3 | 25.6 | 30.6 | 35.5 | 41.8 | 0.0434 | 0.0609 | 0.0725 | 0.0841 | 0.1017 | [5 empty] | 86 | 29 | 32 | 36 | 40 | 47 | 179 | 207 | 299 | 390 | 598 | 41.1 | 7 | 1.3 | 0.00024175 | WTG35 | 155.15 | 201.695 | 186.18 | 119.8265 | 119.8265
16.8 | PM4 | 24 | 20.6 |  | 18 |  |  | 11.1 | 13.8 | 15.6 | 17.4 | 21.5 | 1.1912 | 1.3538 | 1.4623 | 1.5707 | 1.9503 | [5 empty] | 60 | 29 | 29 | 33 | 37 | 43 | 153 | 161 | 237 | 312 | 484 | 15.4 | 3.8 | 0.9 | 2.9699e-08 | WTG46 | 152.365 | 137.1285 | 142.2073 | 82.2325 | 82.2325
16.8 | PM4 | 24 | 20.6 |  | 18 |  |  | 17 | 21.3 | 24.3 | 27.3 | 32.5 | 1.098 | 1.3804 | 1.5687 | 1.757 | 2.0394 | [5 empty] | 80 | 29 | 31 | 35 | 39 | 46 | 157 | 171 | 263 | 354 | 561 | 31.6 | 6.3 | 1.2 | 1.3118e-07 | WTG46 | 152.365 | 182.838 | 172.6803 | 107.3702 | 107.3702
17.5 | PM4 | 24 | 20.6 |  | 18 |  |  | 5.7 | 8.1 | 9.7 | 11.3 | 14 | 0.0509 | 0.1071 | 0.1447 | 0.1823 | 0.243 | [5 empty] | 47 | 29 | 29 | 31 | 35 | 41 | 123 | 131 | 209 | 288 | 464 | 9.7 | 2.3 | 0.7 | 1.3603e-07 | WTG22 | 169.89 | 118.923 | 135.912 | 78.5922 | 78.5922
17.8 | PM4 | 24 | 20.6 |  | 18 |  |  | 3.4 | 6.9 | 17.6 | 30 | 34.1 | 0.0582 | 0.1723 | 0.5149 | 1.2491 | 1.4938 | [5 empty] | 67 | 29 | 30 | 33 | 36 | 36 | 162 | 194 | 245 | 280 | 289 | 22.8 | 3.6 | 0.9 | 4.0583e-07 | WTG38 | 162.65 | 146.385 | 151.8067 | 91.084 | 91.084
18 | PM4 | 24 | 20.6 |  | 18 |  |  | 15.7 | 19.7 | 22.5 | 25.2 | 29.2 | 0.6499 | 0.9098 | 1.0832 | 1.2566 | 1.9061 | [5 empty] | 80 | 29 | 31 | 35 | 39 | 46 | 132 | 141 | 221 | 302 | 483 | 29.2 | 7.9 | 1.4 | 4.9491e-07 | WTG33 | 172.27 | 241.178 | 218.2087 | 135.6791 | 135.6791
18 | PM4 | 24 | 20.6 |  | 18 |  |  | 25.7 | 35.9 | 42.8 | 49.8 | 102.2 | 0.7495 | 1.0493 | 1.2492 | 1.4491 | 1.8482 | [5 empty] | 93 | 29 | 32 | 36 | 41 | 47 | 218 | 274 | 365 | 456 | 674 | 57.5 | 7 | 1.3 | 3.0327e-08 | WTG33 | 172.27 | 223.951 | 206.724 | 133.0487 | 133.0487
18 | PM4 | 24 | 20.6 |  | 18 |  |  | 17 | 21.3 | 24.3 | 27.3 | 32.5 | 1.098 | 1.3804 | 1.5687 | 1.757 | 2.0394 | [5 empty] | 80 | 29 | 31 | 35 | 39 | 46 | 157 | 171 | 263 | 354 | 561 | 31.6 | 6.3 | 1.2 | 1.3118e-07 | WTG46 | 165.085 | 198.102 | 187.0963 | 116.3339 | 116.3339
18 | PM4 | 24 | 20.6 |  | 18 |  |  | 3.4 | 6.9 | 17.6 | 30 | 34.1 | 0.0582 | 0.1723 | 0.5149 | 1.2491 | 1.4938 | [5 empty] | 68 | 29 | 30 | 34 | 36 | 36 | 166 | 198 | 251 | 287 | 296 | 22.8 | 3.9 | 1 | 4.7994e-07 | WTG46 | 165.085 | 165.085 | 165.085 | 99.051 | 99.051
18.4 | PM4 | 24 | 20.6 |  | 18 |  |  | 6.2 | 8.6 | 10.2 | 11.8 | 14.5 | 0.2541 | 0.3104 | 0.3479 | 0.3855 | 0.4462 | [5 empty] | 47 | 29 | 29 | 31 | 35 | 41 | 134 | 142 | 221 | 299 | 476 | 9.7 | 2.3 | 0.7 | 1.3603e-07 | WTG22 | 179.43 | 125.601 | 143.544 | 83.0055 | 83.0055
19 | PM4 | 24 | 20.6 |  | 18 |  |  | 13 | 15.9 | 17.9 | 20 | 32.5 | 0.8652 | 1.0956 | 1.2492 | 1.4028 | 1.8247 | [5 empty] | 63 | 29 | 29 | 33 | 37 | 44 | 165 | 174 | 260 | 346 | 542 | 16.3 | 3.9 | 1 | 4.0329e-08 | WTG32 | 190.9 | 190.9 | 190.9 | 110.3894 | 110.3894
19 | PM4 | 24 | 20.6 |  | 18 |  |  | 10.1 | 14.1 | 16.8 | 19.6 | 26.9 | 0.8493 | 1.1368 | 1.3285 | 1.5202 | 2.0942 | [5 empty] | 66 | 29 | 30 | 33 | 37 | 44 | 167 | 187 | 279 | 371 | 580 | 22.4 | 3.5 | 0.9 | 3.2867e-08 | WTG32 | 190.9 | 171.81 | 178.1733 | 106.904 | 106.904
19.1 | PM4 | 24 | 20.6 |  | 18 |  |  | 3.4 | 6.9 | 17.6 | 30 | 34.1 | 0.0582 | 0.1723 | 0.5149 | 1.2491 | 1.4938 | [5 empty] | 71 | 29 | 31 | 34 | 37 | 37 | 172 | 205 | 259 | 297 | 306 | 22.8 | 5.9 | 1.2 | 1.0088e-06 | WTG31 | 188.63 | 226.356 | 213.7807 | 132.9258 | 132.9258
19.5 | PM4 | 24 | 20.6 |  | 18 |  |  | 4.8 | 10.7 | 14.7 | 18.7 | 23.9 | 0.0679 | 0.099 | 0.1197 | 0.1404 | 0.1921 | [5 empty] | 72 | 29 | 30 | 34 | 38 | 45 | 132 | 154 | 248 | 343 | 556 | 25.6 | 4.4 | 1 | 2.3546e-05 | WTG42 | 177.94 | 177.94 | 177.94 | 106.764 | 106.764
19.5 | PM4 | 24 | 20.6 |  | 18 |  |  | 4.8 | 10.7 | 14.7 | 18.7 | 23.9 | 0.0679 | 0.099 | 0.1197 | 0.1404 | 0.1921 | [5 empty] | 73 | 29 | 30 | 34 | 38 | 45 | 137 | 162 | 256 | 350 | 563 | 25.6 | 4.2 | 1 | 2.3546e-05 | WTG42A | 173.36 | 173.36 | 173.36 | 104.016 | 104.016
20 | PM4 | 24 | 20.6 |  | 18 |  |  | 11.9 | 16 | 18.8 | 21.6 | 30.1 | 0.139 | 0.1729 | 0.1956 | 0.2183 | 0.2965 | [5 empty] | 69 | 29 | 30 | 34 | 38 | 45 | 176 | 186 | 276 | 366 | 571 | 22.9 | 4.4 | 1 | 4.4689e-06 | WTG23 | 206.06 | 206.06 | 206.06 | 123.636 | 123.636
20 | PM4 | 24 | 20.6 |  | 18 |  |  | 18.3 | 25.6 | 30.6 | 35.5 | 41.8 | 0.0434 | 0.0609 | 0.0725 | 0.0841 | 0.1017 | [5 empty] | 86 | 29 | 32 | 36 | 40 | 47 | 179 | 207 | 299 | 390 | 598 | 41.1 | 7 | 1.3 | 0.00024175 | WTG35 | 197.55 | 256.815 | 237.06 | 152.5731 | 152.5731
20 | PM4 | 24 | 20.6 |  | 18 |  |  | 27.9 | 30 | 31.5 | 33 | 36.1 | 0.01 | 0.0365 | 0.0566 | 0.0767 | 0.1302 | [5 empty] | 74 | 29 | 30 | 34 | 38 | 45 | 214 | 234 | 318 | 402 | 591 | 28.4 | 4.7 | 1 | 2.1408e-05 | WTG35 | 197.55 | 197.55 | 197.55 | 118.53 | 118.53
20 | PM4 | 24 | 20.6 |  | 18 |  |  | 15.2 | 17.5 | 19.1 | 20.7 | 27.9 | 1.0021 | 1.2931 | 1.4871 | 1.6812 | 2.1723 | [5 empty] | 69 | 29 | 30 | 34 | 38 | 45 | 168 | 177 | 265 | 352 | 549 | 22.3 | 4.9 | 1.1 | 9.6336e-08 | WTG41 | 192 | 211.2 | 204.8 | 122.88 | 122.88
20 | PM4 | 24 | 20.6 |  | 18 |  |  | 9.5 | 14 | 17 | 20.1 | 31.2 | 1.0259 | 1.2921 | 1.4695 | 1.647 | 2.6419 | [5 empty] | 70 | 29 | 30 | 34 | 38 | 45 | 143 | 168 | 258 | 348 | 555 | 24.9 | 3.8 | 0.9 | 6.1866e-08 | WTG41 | 192 | 172.8 | 179.2 | 107.52 | 107.52
20.55 | PM4 | 24 | 20.6 |  | 18 |  |  | 0.6 | 2.7 | 4.2 | 5.7 | 8.8 | 0.1438 | 0.1738 | 0.1939 | 0.214 | 0.2675 | [5 empty] | 74 | 29 | 30 | 34 | 38 | 45 | 96 | 117 | 200 | 284 | 473 | 28.4 | 4.7 | 1 | 2.1408e-05 | WTG35 | 203.38 | 203.38 | 203.38 | 122.028 | 122.028
20.55 | PM4 | 24 | 20.6 |  | 18 |  |  | 0.2 | 1.7 | 2.8 | 3.8 | 6.5 | 0.092 | 0.1378 | 0.1684 | 0.199 | 0.2603 | [5 empty] | 63 | 29 | 29 | 33 | 37 | 44 | 97 | 110 | 198 | 286 | 484 | 19.2 | 3.3 | 0.9 | 9.7299e-07 | WTG35 | 203.38 | 183.042 | 189.8213 | 109.7657 | 109.7657
21 | PM4 | 24 | 20.6 |  | 18 |  |  | 16.3 | 22.8 | 27.2 | 31.6 | 50.7 | 0.0582 | 0.1723 | 0.5149 | 1.2491 | 1.4938 | [5 empty] | 82 | 29 | 32 | 36 | 40 | 47 | 167 | 188 | 279 | 369 | 590 | 35.4 | 6.8 | 1.3 |  | WTG36 | 208.89 | 271.557 | 250.668 | 161.3313 | 161.3313
21 | PM4 | 24 | 20.6 |  | 18 |  |  | 7.9 | 11.1 | 13.2 | 15.4 | 47.3 | 0.3141 | 0.4397 | 0.5235 | 0.6074 | 0.9357 | [5 empty] | 59 | 29 | 29 | 32 | 36 | 43 | 164 | 185 | 274 | 363 | 574 | 17.2 | 2.6 | 0.8 | 8.5137e-08 | WTG36 | 208.89 | 167.112 | 181.038 | 104.6867 | 104.6867
21.5 | PM4 | 24 | 20.6 |  | 18 |  |  | 20.3 | 21.8 | 22.9 | 24 | 26.7 | 0.1369 | 0.1827 | 0.2133 | 0.2439 | 0.3052 | [5 empty] | 63 | 29 | 29 | 33 | 37 | 44 | 204 | 218 | 306 | 394 | 592 | 19.2 | 3.3 | 0.9 | 9.7299e-07 | WTG35 | 213.45 | 192.105 | 199.22 | 115.2006 | 115.2006
21.5 | PM4 | 24 | 20.6 |  | 18 |  |  | 10.8 | 12.6 | 13.8 | 15 | 16.8 | 0.2233 | 0.2538 | 0.2743 | 0.2947 | 0.3252 | [5 empty] | 62 | 29 | 29 | 33 | 37 | 43 | 154 | 169 | 261 | 352 | 557 | 18.9 | 3.1 | 0.8 | 7.4305e-07 | WTG35 | 213.45 | 170.76 | 184.99 | 106.9719 | 106.9719
21.9 | PM4 | 24 | 20.6 |  | 18 |  |  | 12.5 | 14.3 | 15.5 | 16.7 | 18.5 | 0.1828 | 0.2133 | 0.2338 | 0.2542 | 0.2847 | [5 empty] | 62 | 29 | 29 | 33 | 37 | 43 | 165 | 180 | 271 | 363 | 568 | 18.9 | 3.1 | 0.8 | 7.4305e-07 | WTG35 | 217.69 | 174.152 | 188.6647 | 109.0968 | 109.0968
22 | PM4 | 24 | 20.6 |  | 18 |  |  | 24.8 | 30.7 | 34.7 | 38.7 | 43.9 | 0.0872 | 0.1183 | 0.139 | 0.1598 | 0.2114 | [5 empty] | 72 | 29 | 30 | 34 | 38 | 45 | 214 | 235 | 330 | 424 | 637 | 25.6 | 4.4 | 1 | 2.3546e-05 | WTG42 | 204.44 | 204.44 | 204.44 | 122.664 | 122.664
22 | PM4 | 24 | 20.6 |  | 18 |  |  | 7 | 27.8 | 30 | 32.3 | 45 | 0.01 | 0.0398 | 0.0664 | 0.093 | 0.1668 | [5 empty] | 79 | 29 | 31 | 35 | 39 | 46 | 194 | 227 | 316 | 405 | 606 | 34.4 | 5.1 | 1.1 | 2.6645e-05 | WTG42 | 204.44 | 224.884 | 218.0693 | 135.5924 | 135.5924
22 | PM4 | 24 | 20.6 |  | 18 |  |  | 24.8 | 30.7 | 34.7 | 38.7 | 43.9 | 0.0872 | 0.1183 | 0.139 | 0.1598 | 0.2114 | [5 empty] | 73 | 29 | 30 | 34 | 38 | 45 | 219 | 244 | 339 | 433 | 646 | 25.6 | 4.2 | 1 | 2.3546e-05 | WTG42A | 199.86 | 199.86 | 199.86 | 119.916 | 119.916
22 | PM4 | 24 | 20.6 |  | 18 |  |  | 24.5 | 27.8 | 30 | 32.3 | 36.7 | 0.01 | 0.0398 | 0.0664 | 0.093 | 0.1668 | [5 empty] | 80 | 29 | 31 | 35 | 39 | 46 | 200 | 235 | 324 | 414 | 616 | 34.4 | 4.9 | 1.1 | 2.6645e-05 | WTG42A | 199.86 | 219.846 | 213.184 | 132.5548 | 132.5548
22.7 | PM4 | 24 | 20.6 |  | 18 |  |  | 7 | 16.5 | 18.7 | 21 | 45 | 0.2407 | 0.2862 | 0.3166 | 0.3471 | 0.4171 | [5 empty] | 79 | 29 | 31 | 35 | 39 | 46 | 166 | 199 | 288 | 377 | 578 | 34.4 | 5.1 | 1.1 | 2.6645e-05 | WTG42 | 211.86 | 233.046 | 225.984 | 140.5137 | 140.5137
22.7 | PM4 | 24 | 20.6 |  | 18 |  |  | 13.2 | 16.5 | 18.7 | 21 | 25.4 | 0.2407 | 0.2862 | 0.3166 | 0.3471 | 0.4171 | [5 empty] | 80 | 29 | 31 | 35 | 39 | 46 | 171 | 206 | 295 | 385 | 587 | 34.4 | 4.9 | 1.1 | 2.6645e-05 | WTG42A | 207.28 | 228.008 | 221.0987 | 137.476 | 137.476
22.7 | PM4 | 24 | 20.6 |  | 18 |  |  | 27 | 34.2 | 39 | 43.9 | 53.7 | 0.1341 | 0.186 | 0.2207 | 0.2553 | 0.4578 | [5 empty] | 92 | 29 | 32 | 36 | 41 | 47 | 205 | 263 | 354 | 445 | 651 | 54.1 | 6.4 | 1.2 | 1.5617e-05 | WTG42A | 207.28 | 248.736 | 234.9173 | 151.1941 | 151.1941
22.8 | PM4 | 24 | 20.6 |  | 18 |  |  | 31.3 | 43.9 | 52.3 | 60.7 | 78.5 | 2.0378 | 2.6237 | 3.0143 | 3.405 | 4.0114 | [5 empty] | 94 | 29 | 33 | 37 | 41 | 47 | 210 | 258 | 350 | 442 | 652 | 53.8 | 8.5 | 1.4 | 5.686e-07 | WTG37 | 222.75 | 311.85 | 282.15 | 187.7564 | 187.7564
22.8 | PM4 | 24 | 20.6 |  | 18 |  |  | 11.8 | 16.6 | 19.8 | 23 | 51.5 | 0.8306 | 1.1628 | 1.3844 | 1.606 | 2.586 | [5 empty] | 70 | 29 | 30 | 34 | 38 | 44 | 202 | 246 | 338 | 429 | 648 | 26.2 | 3.2 | 0.8 | 5.4227e-08 | WTG37 | 222.75 | 178.2 | 193.05 | 115.83 | 115.83
23 | PM4 | 24 | 20.6 |  | 18 |  |  | 10.1 | 14.1 | 16.8 | 19.6 | 26.9 | 0.8493 | 1.1368 | 1.3285 | 1.5202 | 2.0942 | [5 empty] | 66 | 29 | 30 | 33 | 37 | 44 | 167 | 187 | 279 | 371 | 580 | 22.4 | 3.5 | 0.9 | 3.2867e-08 | WTG32 | 233.3 | 209.97 | 217.7467 | 130.648 | 130.648
23.9 | PM4 | 24 | 20.6 |  | 18 |  |  | 3.4 | 6.9 | 17.6 | 30 | 34.1 | 0.0582 | 0.1723 | 0.5149 | 1.2491 | 1.4938 | [5 empty] | 68 | 29 | 30 | 34 | 36 | 36 | 193 | 231 | 292 | 334 | 345 | 22.8 | 3.9 | 1 | 4.7994e-07 | WTG46 | 227.625 | 227.625 | 227.625 | 136.575 | 136.575
25.2 | PM4 | 24 | 20.6 |  | 18 |  |  | 7.9 | 11.1 | 13.2 | 15.4 | 47.3 | 0.3141 | 0.4397 | 0.5235 | 0.6074 | 0.9357 | [5 empty] | 59 | 29 | 29 | 32 | 36 | 43 | 164 | 185 | 274 | 363 | 574 | 17.2 | 2.6 | 0.8 | 8.5137e-08 | WTG36 | 253.41 | 202.728 | 219.622 | 126.9982 | 126.9982
26 | PM4 | 24 | 20.6 |  | 18 |  |  | 31.6 | 38.8 | 43.7 | 48.5 | 58.3 | 0.5499 | 0.6018 | 0.6365 | 0.6711 | 0.8736 | [5 empty] | 92 | 29 | 32 | 36 | 41 | 47 | 239 | 297 | 388 | 479 | 684 | 54.1 | 6.4 | 1.2 | 1.5617e-05 | WTG42A | 242.26 | 290.712 | 274.5613 | 176.7092 | 176.7092
26 | PM4 | 24 | 20.6 |  | 18 |  |  | 3.7 | 5.2 | 6.3 | 7.3 | 34.2 | 0.1696 | 0.2594 | 0.3193 | 0.3793 | 0.6291 | [5 empty] | 37 | 29 | 29 | 29 | 33 | 39 | 194 | 205 | 303 | 400 | 629 | 12 | 1 | 0.5 | 2.9171e-09 | WTG42A | 242.26 | 121.13 | 161.5067 | 93.3925 | 93.3925
26.5 | PM4 | 24 | 20.6 |  | 18 |  |  | 13 | 17.5 | 20.5 | 23.6 | 34.7 | 0.3036 | 0.5697 | 0.7472 | 0.9246 | 1.9195 | [5 empty] | 70 | 29 | 30 | 34 | 38 | 45 | 200 | 225 | 315 | 406 | 612 | 24.9 | 3.8 | 0.9 | 6.1866e-08 | WTG41 | 260.9 | 234.81 | 243.5067 | 146.104 | 146.104
28 | PM4 | 24 | 20.6 |  | 18 |  |  | 25.7 | 35.9 | 42.8 | 49.8 | 102.2 | 0.7495 | 1.0493 | 1.2492 | 1.4491 | 1.8482 | [5 empty] | 93 | 29 | 32 | 36 | 41 | 47 | 218 | 274 | 365 | 456 | 674 | 57.5 | 7 | 1.3 | 3.0327e-08 | WTG33 | 278.27 | 361.751 | 333.924 | 214.9154 | 214.9154
31.8 | PM4 | 24 | 20.6 |  | 18 |  |  | 3.7 | 5.2 | 6.3 | 7.3 | 34.2 | 0.2795 | 0.3693 | 0.4292 | 0.4892 | 0.739 | [5 empty] | 37 | 29 | 29 | 29 | 33 | 39 | 128 | 139 | 237 | 334 | 563 | 12 | 1 | 0.5 | 2.9171e-09 | WTG42A | 303.74 | 151.87 | 202.4933 | 117.0934 | 117.0934
32 | PM4 | 24 | 20.6 |  | 18 |  |  | 3.4 | 6.9 | 17.6 | 30 | 34.1 | 0.0582 | 0.1723 | 0.5149 | 1.2491 | 1.4938 | [5 empty] | 67 | 29 | 30 | 33 | 36 | 36 | 224 | 267 | 337 | 386 | 398 | 22.8 | 3.6 | 0.9 | 4.0583e-07 | WTG38 | 313.17 | 281.853 | 292.292 | 175.3752 | 175.3752
32.5 | PM4 | 24 | 20.6 |  | 18 |  |  | 11.8 | 16.6 | 19.8 | 23 | 51.5 | 0.8306 | 1.1628 | 1.3844 | 1.606 | 2.586 | [5 empty] | 70 | 29 | 30 | 34 | 38 | 44 | 202 | 246 | 338 | 429 | 648 | 26.2 | 3.2 | 0.8 | 5.4227e-08 | WTG37 | 325.57 | 260.456 | 282.1607 | 169.2964 | 169.2964

## PM5
Depth_m_bsf | Unit | w_percent | Gam_kN_m3 | Ip_percent | FC_percent | St | eps50_percent | qt_LE_MPa | qt_CLBE_MPa | qt_BE_MPa | qt_CHBE_MPa | qt_HE_MPa | fs_LE_MPa | fs_CLBE_MPa | fs_BE_MPa | fs_CHBE_MPa | fs_HE_MPa | su_LE_kPa | su_CLBE_kPa | su_BE_kPa | su_CHBE_kPa | su_HE_kPa | Dr_percent | phi_LE_deg | phi_CLBE_deg | phi_BE_deg | phi_CHBE_deg | phi_HE_deg | Gmax_LE_MPa | Gmax_CLBE_MPa | Gmax_BE_MPa | Gmax_CHBE_MPa | Gmax_HE_MPa | M0_MPa | OCR | K0 | k_m_s | WTG | sig_v_eff | sig_h_eff | sig_m_eff | su_sand_calc | su_sand_theory
0.3 | PM5 | 24 | 20.1 |  | 17 |  |  | 1.5 | 1.8 | 2.1 | 2.4 | 3.2 | 0.0225 | 0.0462 | 0.062 | 0.0778 | 0.1052 | [5 empty] | 64 | 29 | 29 | 33 | 37 | 43 | 11 | 11 | 20 | 33 | 62 | 3.8 | 24.5 | 2.5 | 1.1486e-06 | WTG18 | 2.88 | 7.2 | 5.76 | 3.3308 | 3.3308
1 | PM5 | 24 | 20.1 |  | 17 |  |  | 2.3 | 3 | 3.5 | 4 | 5 | 0.0148 | 0.0189 | 0.0217 | 0.0245 | 0.0322 | [5 empty] | 64 | 29 | 31 | 35 | 39 | 46 | 22 | 22 | 39 | 59 | 104 | 8.4 | 25 | 2.5 | 0.00041218 | WTG12 | 9.6 | 24 | 19.2 | 11.9383 | 11.9383
1.1 | PM5 | 24 | 20.1 |  | 17 |  |  | 0 | 0 | 2.3 | 12.9 | 18.6 | 0.01 | 0.01 | 0.0169 | 0.0945 | 0.1733 | [5 empty] | 62 | 29 | 31 | 35 | 38 | 45 | 23 | 23 | 38 | 57 | 98 | 6.9 | 25.9 | 2.5 | 0.00051898 | WTG11 | 10.56 | 26.4 | 21.12 | 13.1321 | 13.1321
1.1 | PM5 | 23 | 19.9 |  | 22 |  |  | 4.6 | 5.7 | 6.4 | 7.2 | 8.1 | 0.0368 | 0.0435 | 0.0481 | 0.0526 | 0.0603 | [5 empty] | 66 | 29 | 30 | 34 | 38 | 45 | 19 | 19 | 53 | 88 | 163 | 11.1 | 11.3 | 1.7 | 0.00012035 | WTG14 | 9.965 | 16.9405 | 14.6153 | 8.7692 | 8.7692
1.4 | PM5 | 24 | 20.1 |  | 17 |  |  | 10.6 | 11.6 | 12.3 | 13 | 14 | 0.0539 | 0.0619 | 0.0673 | 0.0727 | 0.0785 | [5 empty] | 63 | 29 | 31 | 35 | 39 | 46 | 38 | 41 | 65 | 90 | 145 | 9.1 | 19.8 | 2.4 | 0.00021223 | WTG6 | 13.44 | 32.256 | 25.984 | 16.1565 | 16.1565
1.5 | PM5 | 24 | 20.1 |  | 17 |  |  | 0 | 3.9 | 9.4 | 20 | 25.7 | 0.01 | 0.01 | 0.0456 | 0.1232 | 0.2019 | [5 empty] | 62 | 29 | 31 | 35 | 38 | 45 | 41 | 43 | 62 | 81 | 122 | 6.9 | 25.9 | 2.5 | 0.00051898 | WTG11 | 14.6 | 36.5 | 29.2 | 18.1561 | 18.1561
1.5 | PM5 | 24 | 20.1 |  | 17 |  |  | 0 | 5.6 | 12.2 | 23.7 | 30.9 | 0.01 | 0.01 | 0.0448 | 0.1268 | 0.2122 | [5 empty] | 91 | 29 | 33 | 38 | 42 | 47 | 30 | 34 | 67 | 100 | 174 | 24.1 | 30 | 2.5 | 0.0023048 | WTG11 | 14.6 | 36.5 | 29.2 | 19.4311 | 19.4311
1.5 | PM5 | 24 | 20.1 |  | 17 |  |  | 2.6 | 3 | 3.2 | 3.5 | 4.4 | 0.2175 | 0.2411 | 0.257 | 0.2728 | 0.3001 | [5 empty] | 64 | 29 | 29 | 33 | 37 | 43 | 36 | 37 | 50 | 64 | 92 | 3.8 | 24.5 | 2.5 | 1.1486e-06 | WTG18 | 15 | 37.5 | 30 | 17.3477 | 17.3477
1.5 | PM5 | 24 | 20.1 |  | 17 |  |  | 3.3 | 4.6 | 5.6 | 6.5 | 8.7 | 0.1831 | 0.2563 | 0.3052 | 0.3541 | 0.4976 | [5 empty] | 57 | 29 | 30 | 34 | 38 | 44 | 37 | 39 | 62 | 86 | 141 | 7 | 16 | 2.1 | 3.367e-07 | WTG18 | 15 | 31.5 | 26 | 15.6 | 15.6
1.7 | PM5 | 24 | 20.1 |  | 17 |  |  | 4.8 | 5.2 | 5.5 | 5.8 | 6.2 | 0.0253 | 0.0283 | 0.0304 | 0.0325 | 0.0353 | [5 empty] | 46 | 29 | 29 | 32 | 36 | 42 | 36 | 38 | 59 | 80 | 127 | 4.4 | 10.2 | 1.6 | 3.1299e-05 | WTG8 | 16.32 | 26.112 | 22.848 | 13.212 | 13.212
2 | PM5 | 24 | 20.1 |  | 17 |  |  | 6.8 | 7.5 | 8 | 8.6 | 9.6 | 0.0395 | 0.0436 | 0.0464 | 0.0492 | 0.0569 | [5 empty] | 64 | 29 | 31 | 35 | 39 | 46 | 47 | 49 | 69 | 89 | 134 | 8.4 | 25 | 2.5 | 0.00041218 | WTG12 | 19.7 | 49.25 | 39.4 | 24.4984 | 24.4984
2 | PM5 | 24 | 20.1 |  | 17 |  |  | 7.6 | 8.8 | 9.6 | 10.4 | 11.6 | 0.0433 | 0.0507 | 0.0558 | 0.0608 | 0.0683 | [5 empty] | 71 | 29 | 31 | 35 | 39 | 46 | 39 | 42 | 73 | 103 | 171 | 13.4 | 20.4 | 2.4 | 0.00034288 | WTG12 | 19.7 | 47.28 | 38.0867 | 23.6818 | 23.6818
2.2 | PM5 | 23 | 19.9 |  | 22 |  |  | 0.3 | 1 | 1.6 | 2.2 | 2.9 | 0.01 | 0.01 | 0.01 | 0.01 | 0.0318 | [5 empty] | 57 | 29 | 29 | 33 | 37 | 44 | 27 | 27 | 53 | 83 | 149 | 7.6 | 10.9 | 1.7 | 9.5487e-05 | WTG10 | 20.21 | 34.357 | 29.6413 | 17.1403 | 17.1403
2.5 | PM5 | 24 | 20.1 |  | 17 |  |  | 2.3 | 3.3 | 4 | 4.7 | 5.6 | 0.027 | 0.035 | 0.0404 | 0.0458 | 0.0516 | [5 empty] | 63 | 29 | 31 | 35 | 39 | 46 | 41 | 44 | 69 | 93 | 148 | 9.1 | 19.8 | 2.4 | 0.00021223 | WTG6 | 24.55 | 58.92 | 47.4633 | 29.512 | 29.512
2.6 | PM5 | 24 | 20.1 |  | 17 |  |  | 0.6 | 1 | 1.3 | 1.6 | 2 | 0.0131 | 0.0161 | 0.0182 | 0.0202 | 0.0231 | [5 empty] | 46 | 29 | 29 | 32 | 36 | 42 | 31 | 33 | 54 | 75 | 122 | 4.4 | 10.2 | 1.6 | 3.1299e-05 | WTG8 | 25.41 | 40.656 | 35.574 | 20.5709 | 20.5709
3 | PM5 | 24 | 20.1 |  | 17 |  |  | 11.1 | 18.3 | 24.9 | 36.4 | 43.6 | 0.0408 | 0.0712 | 0.1282 | 0.2102 | 0.2956 | [5 empty] | 91 | 29 | 33 | 38 | 42 | 47 | 77 | 80 | 114 | 147 | 221 | 24.1 | 30 | 2.5 | 0.0023048 | WTG11 | 29.75 | 74.375 | 59.5 | 39.5942 | 39.5942
3 | PM5 | 24 | 20.1 |  | 17 |  |  | 8.4 | 16.9 | 24.3 | 36.7 | 47.7 | 0.01 | 0.0323 | 0.0958 | 0.1844 | 0.2959 | [5 empty] | 97 | 29 | 34 | 38 | 42 | 47 | 57 | 63 | 113 | 164 | 277 | 35.4 | 29.8 | 2.5 | 0.0013359 | WTG11 | 29.75 | 74.375 | 59.5 | 40.8946 | 40.8946
3 | PM5 | 24 | 20.1 |  | 17 |  |  | 3.3 | 4.6 | 5.6 | 6.5 | 8.7 | 0.1831 | 0.2563 | 0.3052 | 0.3541 | 0.4976 | [5 empty] | 57 | 29 | 30 | 34 | 38 | 44 | 37 | 39 | 62 | 86 | 141 | 7 | 16 | 2.1 | 3.367e-07 | WTG18 | 30.15 | 63.315 | 52.26 | 31.356 | 31.356
3 | PM5 | 24 | 20.1 |  | 17 |  |  | 5.8 | 7.2 | 8.2 | 9.1 | 12.5 | 0.4075 | 0.4854 | 0.5375 | 0.5895 | 0.6944 | [5 empty] | 63 | 29 | 30 | 34 | 38 | 44 | 41 | 46 | 88 | 131 | 228 | 12.4 | 8.8 | 1.5 | 2.2237e-07 | WTG18 | 30.15 | 45.225 | 40.2 | 24.12 | 24.12
3.1 | PM5 | 24 | 20.1 |  | 17 |  |  | 2.5 | 3.7 | 4.6 | 5.4 | 7.9 | 0.0246 | 0.0338 | 0.0401 | 0.0463 | 0.0579 | [5 empty] | 73 | 29 | 31 | 35 | 39 | 46 | 36 | 40 | 76 | 113 | 196 | 15.2 | 15.3 | 2 | 0.00012885 | WTG16 | 27.66 | 55.32 | 46.1 | 28.6643 | 28.6643
3.2 | PM5 | 24 | 20.1 |  | 17 |  |  | 7.8 | 8.9 | 9.8 | 10.6 | 11.7 | 0.0563 | 0.0637 | 0.0688 | 0.0738 | 0.0813 | [5 empty] | 71 | 29 | 31 | 35 | 39 | 46 | 59 | 62 | 93 | 123 | 191 | 13.4 | 20.4 | 2.4 | 0.00034288 | WTG12 | 31.82 | 76.368 | 61.5187 | 38.2514 | 38.2514
3.2 | PM5 | 24 | 20.1 |  | 17 |  |  | 7.4 | 8.3 | 8.9 | 9.5 | 10.4 | 0.0452 | 0.0501 | 0.0535 | 0.0569 | 0.0619 | [5 empty] | 57 | 29 | 29 | 33 | 37 | 44 | 53 | 56 | 91 | 125 | 202 | 8.5 | 9.4 | 1.5 | 5.5424e-05 | WTG12 | 31.82 | 47.73 | 42.4267 | 24.5336 | 24.5336
3.4 | PM5 | 23 | 19.9 |  | 22 |  |  | 4 | 5.4 | 6.3 | 8.8 | 10.4 | 0.0254 | 0.0344 | 0.0404 | 0.0557 | 0.0663 | [5 empty] | 63 | 29 | 30 | 34 | 38 | 44 | 33 | 38 | 87 | 137 | 247 | 12.9 | 7.2 | 1.3 | 4.9484e-05 | WTG8 | 32.53 | 42.289 | 39.036 | 23.4216 | 23.4216
4 | PM5 | 23 | 19.9 |  | 22 |  |  | 9.7 | 10.5 | 11 | 11.6 | 12.3 | 0.0453 | 0.053 | 0.0581 | 0.0632 | 0.0847 | [5 empty] | 57 | 29 | 29 | 33 | 37 | 44 | 76 | 79 | 109 | 139 | 205 | 7.6 | 10.9 | 1.7 | 9.5487e-05 | WTG10 | 38.03 | 64.651 | 55.7773 | 32.2537 | 32.2537
4 | PM5 | 23 | 19.9 |  | 22 |  |  | 9.5 | 10.5 | 11.2 | 11.9 | 12.9 | 0.0279 | 0.04 | 0.0481 | 0.0563 | 0.0611 | [5 empty] | 61 | 29 | 30 | 33 | 37 | 44 | 65 | 69 | 110 | 151 | 243 | 10.6 | 8.5 | 1.5 | 7.1719e-05 | WTG10 | 38.03 | 57.045 | 50.7067 | 30.424 | 30.424
4 | PM5 | 24 | 20.1 |  | 17 |  |  | 8.5 | 12 | 14.4 | 16.8 | 19.8 | 0.0449 | 0.0587 | 0.0679 | 0.0772 | 0.1118 | [5 empty] | 80 | 29 | 32 | 36 | 40 | 47 | 52 | 57 | 113 | 169 | 294 | 24.5 | 11.9 | 1.8 | 0.00017294 | WTG13A | 37.28 | 67.104 | 57.1627 | 36.7902 | 36.7902
4.5 | PM5 | 23 | 19.9 |  | 22 |  |  | 4 | 5.2 | 6.1 | 7 | 8.2 | 0.0276 | 0.0355 | 0.0408 | 0.0461 | 0.054 | [5 empty] | 68 | 29 | 31 | 35 | 38 | 45 | 52 | 56 | 98 | 141 | 236 | 13.8 | 11.1 | 1.7 | 9.3373e-05 | WTG6 | 42.35 | 71.995 | 62.1133 | 38.6212 | 38.6212
4.5 | PM5 | 24 | 20.1 |  | 17 |  |  | 4.1 | 4.9 | 5.5 | 6.2 | 7 | 0.0214 | 0.0264 | 0.0297 | 0.0331 | 0.0381 | [5 empty] | 57 | 29 | 29 | 33 | 37 | 44 | 59 | 62 | 97 | 131 | 208 | 8.5 | 9.4 | 1.5 | 5.5424e-05 | WTG12 | 44.95 | 67.425 | 59.9333 | 34.6569 | 34.6569
4.5 | PM5 | 24 | 20.1 |  | 17 |  |  | 3.5 | 4.7 | 5.5 | 6.4 | 7.8 | 0.0269 | 0.0342 | 0.0391 | 0.044 | 0.058 | [5 empty] | 61 | 29 | 30 | 33 | 37 | 44 | 42 | 47 | 98 | 148 | 261 | 11.8 | 7 | 1.3 | 3.1116e-05 | WTG12 | 44.95 | 58.435 | 53.94 | 32.364 | 32.364
4.5 | PM5 | 24 | 20.1 |  | 17 |  |  | 13.4 | 14.6 | 15.5 | 16.3 | 18.8 | 0.0984 | 0.1076 | 0.1139 | 0.1201 | 0.1317 | [5 empty] | 73 | 29 | 31 | 35 | 39 | 46 | 83 | 87 | 124 | 161 | 244 | 15.2 | 15.3 | 2 | 0.00012885 | WTG16 | 41.8 | 83.6 | 69.6667 | 43.3177 | 43.3177
4.5 | PM5 | 24 | 20.1 |  | 17 |  |  | 12.3 | 14.1 | 15.3 | 16.6 | 18.4 | 0.0916 | 0.1046 | 0.1133 | 0.122 | 0.135 | [5 empty] | 76 | 29 | 31 | 35 | 39 | 46 | 69 | 74 | 123 | 172 | 282 | 19.4 | 12.1 | 1.8 | 9.4476e-05 | WTG16 | 41.8 | 75.24 | 64.0933 | 39.8523 | 39.8523
4.6 | PM5 | 24 | 20.1 |  | 17 |  |  | 0 | 3.4 | 5.6 | 7.9 | 11 | 0.0122 | 0.0345 | 0.0493 | 0.0642 | 0.0837 | [5 empty] | 78 | 29 | 32 | 36 | 40 | 47 | 45 | 49 | 94 | 138 | 238 | 20.2 | 15.5 | 2.1 | 0.00012145 | WTG2 | 41.74 | 87.654 | 72.3493 | 46.5644 | 46.5644
4.9 | PM5 | 24 | 20.1 |  | 17 |  |  | 14.4 | 16.4 | 17.8 | 19.2 | 22.4 | 0.0899 | 0.1061 | 0.117 | 0.1279 | 0.1573 | [5 empty] | 74 | 29 | 31 | 35 | 39 | 46 | 68 | 75 | 135 | 195 | 329 | 20.9 | 8.4 | 1.4 | 4.6124e-05 | WTG4 | 41.88 | 58.632 | 53.048 | 32.9845 | 32.9845
4.9 | PM5 | 24 | 20.1 |  | 17 |  |  | 3.1 | 5.1 | 6.5 | 7.9 | 9.6 | 0.0257 | 0.0369 | 0.0444 | 0.0519 | 0.0631 | [5 empty] | 77 | 29 | 32 | 36 | 40 | 47 | 53 | 58 | 104 | 150 | 254 | 18.3 | 13.9 | 1.9 | 8.2905e-05 | WTG4A | 42.73 | 81.187 | 68.368 | 44.002 | 44.002
5 | PM5 | 24 | 20.1 |  | 17 |  |  | 13.2 | 15.1 | 16.4 | 17.6 | 15 | 0.0669 | 0.0759 | 0.082 | 0.088 | 0.097 | [5 empty] | 79 | 29 | 32 | 36 | 40 | 47 | 79 | 84 | 133 | 182 | 291 | 19.9 | 13.6 | 1.9 | 0.00027903 | WTG15 | 45.3 | 86.07 | 72.48 | 46.6485 | 46.6485
5.2 | PM5 | 23 | 19.9 |  | 22 |  |  | 12.4 | 13.6 | 14.5 | 15.4 | 16.6 | 0.0771 | 0.085 | 0.0904 | 0.0957 | 0.1036 | [5 empty] | 68 | 29 | 31 | 35 | 38 | 45 | 86 | 90 | 133 | 175 | 270 | 13.8 | 11.1 | 1.7 | 9.3373e-05 | WTG6 | 49.28 | 83.776 | 72.2773 | 44.941 | 44.941
5.2 | PM5 | 23 | 19.9 |  | 22 |  |  | 12.3 | 13.8 | 14.9 | 15.9 | 17.4 | 0.0986 | 0.111 | 0.1194 | 0.1277 | 0.147 | [5 empty] | 71 | 29 | 31 | 35 | 39 | 46 | 78 | 83 | 132 | 180 | 289 | 16.5 | 10.4 | 1.6 | 3.8669e-05 | WTG6 | 49.28 | 78.848 | 68.992 | 42.8983 | 42.8983
5.3 | PM5 | 24 | 20.1 |  | 17 |  |  | 16.4 | 19.7 | 22 | 24.3 | 27.4 | 0.1211 | 0.1434 | 0.1583 | 0.1731 | 0.1926 | [5 empty] | 78 | 29 | 32 | 36 | 40 | 47 | 99 | 103 | 148 | 192 | 292 | 20.2 | 15.5 | 2.1 | 0.00012145 | WTG2 | 48.81 | 102.501 | 84.604 | 54.4516 | 54.4516
5.3 | PM5 | 24 | 20.1 |  | 17 |  |  | 12.7 | 14.5 | 15.7 | 17 | 20 | 0.098 | 0.111 | 0.1197 | 0.1284 | 0.1414 | [5 empty] | 76 | 29 | 31 | 35 | 39 | 46 | 73 | 79 | 132 | 186 | 306 | 20.1 | 12.1 | 1.8 | 8.7682e-05 | WTG2 | 48.81 | 87.858 | 74.842 | 46.5357 | 46.5357
5.3 | PM5 | 24 | 20.1 |  | 17 |  |  | 18.1 | 26.6 | 34 | 46.4 | 57.3 | 0.1236 | 0.1639 | 0.2275 | 0.3161 | 0.4275 | [5 empty] | 97 | 29 | 34 | 38 | 42 | 47 | 108 | 113 | 164 | 214 | 328 | 35.4 | 29.8 | 2.5 | 0.0013359 | WTG11 | 52.98 | 132.45 | 105.96 | 72.8268 | 72.8268
5.4 | PM5 | 24 | 20.1 |  | 17 |  |  | 19.4 | 21.4 | 22.8 | 24.2 | 25.8 | 0.1215 | 0.1326 | 0.1402 | 0.1477 | 0.1589 | [5 empty] | 77 | 29 | 32 | 36 | 40 | 47 | 97 | 102 | 149 | 195 | 299 | 18.3 | 13.9 | 1.9 | 8.2905e-05 | WTG4A | 47.78 | 90.782 | 76.448 | 49.2024 | 49.2024
5.4 | PM5 | 24 | 20.1 |  | 17 |  |  | 14.5 | 16.9 | 18.6 | 20.3 | 22 | 0.1041 | 0.124 | 0.1372 | 0.1505 | 0.1685 | [5 empty] | 73 | 29 | 31 | 35 | 39 | 46 | 74 | 80 | 141 | 201 | 336 | 20.9 | 8.4 | 1.5 | 4.6042e-05 | WTG4A | 47.78 | 71.67 | 63.7067 | 39.6119 | 39.6119
5.5 | PM5 | 24 | 20.1 |  | 17 |  |  | 12 | 14.4 | 16 | 17.6 | 20 | 0.0846 | 0.0976 | 0.1063 | 0.115 | 0.1368 |  | for OCR=1.3, DR=50 |  |  |  | 82 | 29 | 32 | 36 | 40 | 47 | 70 | 77 | 137 | 197 | 333 | 25.2 | 12 | 1.8 | 0.00018227 | WTG13 | 48.6 | 87.48 | 74.52 | 47.9615 | 47.9615
5.5 | PM5 | 24 | 20.1 |  | 17 |  |  | 11.4 | 13.2 | 14.5 | 15.8 | 15 | 0.0535 | 0.0625 | 0.0686 | 0.0747 | 0.0837 |  | for OCR=1.5, DR=53 |  |  |  | 79 | 29 | 32 | 36 | 40 | 47 | 81 | 86 | 135 | 184 | 294 | 19.9 | 13.6 | 1.9 | 0.00027903 | WTG15 | 50.35 | 95.665 | 80.56 | 51.8489 | 51.8489
5.5 | PM5 | 24 | 20.1 |  | 17 |  |  | 13.3 | 15 | 16.3 | 17.5 | 19.3 | 0.0537 | 0.0613 | 0.0665 | 0.0716 | 0.0792 | [5 empty] | 76 | 29 | 31 | 35 | 39 | 46 | 82 | 87 | 139 | 191 | 307 | 19.2 | 11.4 | 1.7 | 0.00024325 | WTG15 | 50.35 | 85.595 | 73.8467 | 45.9168 | 45.9168
5.8 | PM5 | 23 | 19.9 |  | 22 |  |  | 8.7 | 9.7 | 10.5 | 11.2 | 12.2 | 0.0453 | 0.052 | 0.0566 | 0.0611 | 0.0688 | [5 empty] | 66 | 29 | 30 | 34 | 38 | 45 | 94 | 98 | 132 | 166 | 242 | 11.1 | 11.3 | 1.7 | 0.00012035 | WTG14 | 56.495 | 96.0415 | 82.8593 | 49.7156 | 49.7156
5.8 | PM5 | 23 | 19.9 |  | 22 |  |  | 9.3 | 10.4 | 11.2 | 12 | 13.1 | 0.0581 | 0.0659 | 0.0711 | 0.0764 | 0.0842 | [5 empty] | 61 | 29 | 30 | 33 | 37 | 44 | 79 | 84 | 131 | 178 | 283 | 11.6 | 7.3 | 1.3 | 2.6121e-05 | WTG14 | 56.495 | 73.4435 | 67.794 | 40.6764 | 40.6764
6 | PM5 | 24 | 20.1 |  | 17 |  |  | 13.3 | 15.2 | 16.5 | 17.9 | 19.8 | 0.0989 | 0.112 | 0.1209 | 0.1297 | 0.1429 | [5 empty] | 79 | 29 | 32 | 36 | 40 | 47 | 82 | 88 | 142 | 197 | 320 | 21.1 | 12 | 1.8 | 9.7263e-05 | WTG2A | 52.66 | 94.788 | 80.7453 | 51.9681 | 51.9681
6 | PM5 | 23 | 19.9 |  | 22 |  |  | 3.9 | 4.9 | 5.6 | 6.3 | 7.3 | 0.0326 | 0.0448 | 0.0529 | 0.0611 | 0.0659 | [5 empty] | 61 | 29 | 30 | 33 | 37 | 44 | 68 | 73 | 114 | 155 | 246 | 10.6 | 8.5 | 1.5 | 7.1719e-05 | WTG10 | 57.83 | 86.745 | 77.1067 | 46.264 | 46.264
6 | PM5 | 23 | 19.9 |  | 22 |  |  | 4.7 | 5.9 | 6.8 | 7.7 | 8.9 | 0.041 | 0.0497 | 0.0556 | 0.0614 | 0.0701 | [5 empty] | 64 | 29 | 30 | 34 | 38 | 44 | 62 | 67 | 117 | 168 | 280 | 13.3 | 7.7 | 1.4 | 3.1776e-05 | WTG10 | 57.83 | 80.962 | 73.2513 | 43.9508 | 43.9508
6.5 | PM5 | 24 | 20.1 |  | 17 |  |  | 10.3 | 12.1 | 13.3 | 14.6 | 16.3 | 0.0479 | 0.0555 | 0.0606 | 0.0657 | 0.0734 | [5 empty] | 76 | 29 | 31 | 35 | 39 | 46 | 87 | 92 | 144 | 196 | 312 | 19.2 | 11.4 | 1.7 | 0.00024325 | WTG15 | 60.45 | 102.765 | 88.66 | 55.1275 | 55.1275
6.5 | PM5 | 24 | 20.1 |  | 17 |  |  | 9.2 | 10.8 | 11.9 | 13 | 14.6 | 0.0485 | 0.0577 | 0.0639 | 0.07 | 0.0793 | [5 empty] | 70 | 29 | 31 | 34 | 38 | 45 | 78 | 84 | 140 | 196 | 323 | 16 | 8.5 | 1.5 | 6.7564e-05 | WTG15 | 60.45 | 90.675 | 80.6 | 50.1159 | 50.1159
6.5 | PM5 | 24 | 20.1 |  | 17 |  |  | 11.4 | 13.2 | 14.4 | 15.7 | 17.5 | 0.0815 | 0.0945 | 0.1032 | 0.1119 | 0.1249 | [5 empty] | 76 | 29 | 31 | 35 | 39 | 46 | 92 | 97 | 146 | 195 | 305 | 19.4 | 12.1 | 1.8 | 9.4476e-05 | WTG16 | 62 | 111.6 | 95.0667 | 59.1111 | 59.1111
6.5 | PM5 | 24 | 20.1 |  | 17 |  |  | 10.1 | 11.4 | 12.4 | 13.3 | 14.7 | 0.0705 | 0.0803 | 0.0869 | 0.0934 | 0.1032 | [5 empty] | 64 | 29 | 30 | 34 | 38 | 44 | 82 | 88 | 141 | 193 | 312 | 13.6 | 7.2 | 1.3 | 2.6638e-05 | WTG16 | 62 | 80.6 | 74.4 | 44.64 | 44.64
6.6 | PM5 | 23 | 19.9 |  | 22 |  |  | 7.5 | 9 | 10.1 | 11.1 | 12.6 | 0.0672 | 0.0797 | 0.088 | 0.0963 | 0.1157 | [5 empty] | 71 | 29 | 31 | 35 | 39 | 46 | 80 | 85 | 134 | 183 | 291 | 16.5 | 10.4 | 1.6 | 3.8669e-05 | WTG6 | 63.14 | 101.024 | 88.396 | 54.9634 | 54.9634
6.6 | PM5 | 23 | 19.9 |  | 22 |  |  | 8 | 10 | 11.4 | 12.8 | 14.8 | 0.0628 | 0.0743 | 0.082 | 0.0897 | 0.1012 | [5 empty] | 77 | 29 | 31 | 35 | 39 | 46 | 78 | 84 | 140 | 196 | 322 | 21.2 | 11.1 | 1.7 | 0.00011341 | WTG6 | 63.14 | 107.338 | 92.6053 | 57.5807 | 57.5807
6.7 | PM5 | 23 | 19.9 |  | 22 |  |  | 5.3 | 6.4 | 7.2 | 8 | 9.1 | 0.0458 | 0.0536 | 0.0589 | 0.0641 | 0.0719 | [5 empty] | 61 | 29 | 30 | 33 | 37 | 44 | 74 | 79 | 126 | 173 | 278 | 11.6 | 7.3 | 1.3 | 2.6121e-05 | WTG14 | 65.405 | 85.0265 | 78.486 | 47.0916 | 47.0916
6.7 | PM5 | 23 | 19.9 |  | 22 |  |  | 6.2 | 8 | 9.2 | 10.4 | 12.2 | 0.0522 | 0.0636 | 0.0713 | 0.079 | 0.0905 | [5 empty] | 73 | 29 | 31 | 35 | 39 | 46 | 67 | 74 | 134 | 194 | 328 | 20.3 | 8.4 | 1.4 | 4.9479e-05 | WTG14 | 65.405 | 91.567 | 82.8463 | 51.5127 | 51.5127
6.9 | PM5 | 23 | 19.9 |  | 22 |  |  | 18.2 | 20.2 | 21.6 | 23 | 25 | 0.0896 | 0.1011 | 0.1088 | 0.1165 | 0.128 | [5 empty] | 77 | 29 | 31 | 35 | 39 | 46 | 105 | 111 | 167 | 223 | 349 | 21.2 | 11.1 | 1.7 | 0.00011341 | WTG6 | 66.11 | 112.387 | 96.9613 | 60.2892 | 60.2892
6.9 | PM5 | 23 | 19.9 |  | 22 |  |  | 16.1 | 18.3 | 19.9 | 21.4 | 23.1 | 0.1046 | 0.1168 | 0.1249 | 0.1331 | 0.1453 | [5 empty] | 65 | 29 | 30 | 34 | 38 | 44 | 102 | 108 | 164 | 220 | 346 | 14.3 | 7.3 | 1.3 | 2.4039e-05 | WTG6 | 66.11 | 85.943 | 79.332 | 47.5992 | 47.5992
7.5 | PM5 | 23 | 19.9 |  | 22 |  |  | 11.9 | 13.1 | 14 | 14.9 | 16.1 | 0.0744 | 0.0831 | 0.0889 | 0.0948 | 0.1035 | [5 empty] | 64 | 29 | 30 | 34 | 38 | 44 | 101 | 107 | 157 | 207 | 319 | 13.3 | 7.7 | 1.4 | 3.1776e-05 | WTG10 | 72.68 | 101.752 | 92.0613 | 55.2368 | 55.2368
7.5 | PM5 | 23 | 19.9 |  | 22 |  |  | 10.1 | 11.6 | 12.7 | 13.8 | 15.4 | 0.0597 | 0.0703 | 0.0774 | 0.0845 | 0.0951 | [5 empty] | 68 | 29 | 30 | 34 | 38 | 45 | 82 | 89 | 154 | 219 | 364 | 17.2 | 6.5 | 1.3 | 2.7444e-05 | WTG10 | 72.68 | 94.484 | 87.216 | 52.3296 | 52.3296
7.5 | PM5 | 24 | 20.1 |  | 17 |  |  | 7.8 | 9.2 | 10.2 | 11.1 | 14.5 | 0.6313 | 0.7092 | 0.7612 | 0.8133 | 0.9182 | [5 empty] | 63 | 29 | 30 | 34 | 38 | 44 | 98 | 103 | 145 | 188 | 285 | 12.4 | 8.8 | 1.5 | 2.2237e-07 | WTG18 | 75.6 | 113.4 | 100.8 | 60.48 | 60.48
7.5 | PM5 | 24 | 20.1 |  | 17 |  |  | 9.1 | 10 | 10.6 | 11.3 | 12.2 | 0.1289 | 0.1805 | 0.2149 | 0.2493 | 0.7271 | [5 empty] | 55 | 29 | 29 | 32 | 36 | 43 | 95 | 100 | 149 | 198 | 308 | 9.8 | 5.1 | 1.1 | 1.5292e-07 | WTG18 | 75.6 | 83.16 | 80.64 | 46.6307 | 46.6307
7.6 | PM5 | 24 | 20.1 |  | 17 |  |  | 12.2 | 14.1 | 15.5 | 16.8 | 18.7 | 0.0769 | 0.0901 | 0.0989 | 0.1077 | 0.1209 | [5 empty] | 79 | 29 | 32 | 36 | 40 | 47 | 97 | 103 | 158 | 213 | 336 | 21.1 | 12 | 1.8 | 9.7263e-05 | WTG2A | 68.82 | 123.876 | 105.524 | 67.9158 | 67.9158
7.6 | PM5 | 24 | 20.1 |  | 17 |  |  | 9.9 | 11.5 | 12.6 | 13.7 | 15.3 | 0.066 | 0.0774 | 0.085 | 0.0927 | 0.104 | [5 empty] | 70 | 29 | 30 | 34 | 38 | 45 | 87 | 93 | 150 | 208 | 336 | 16.8 | 7.9 | 1.4 | 3.6312e-05 | WTG2A | 68.82 | 96.348 | 87.172 | 52.3032 | 52.3032
8 | PM5 | 24 | 20.1 |  | 17 |  |  | 11.4 | 13.2 | 14.4 | 15.7 | 18.7 | 0.0755 | 0.0885 | 0.0972 | 0.106 | 0.119 | [5 empty] | 76 | 29 | 31 | 35 | 39 | 46 | 101 | 107 | 160 | 214 | 334 | 20.1 | 12.1 | 1.8 | 8.7682e-05 | WTG2 | 76.08 | 136.944 | 116.656 | 72.5351 | 72.5351
8 | PM5 | 24 | 20.1 |  | 17 |  |  | 11.4 | 13 | 14.1 | 15.2 | 16.8 | 0.0206 | 0.0479 | 0.0661 | 0.0844 | 0.146 | [5 empty] | 70 | 29 | 30 | 34 | 38 | 45 | 93 | 99 | 159 | 220 | 355 | 17.4 | 7.7 | 1.4 | 3.1744e-05 | WTG2 | 76.08 | 106.512 | 96.368 | 57.8208 | 57.8208
8 | PM5 | 23 | 19.9 |  | 22 |  |  | 4.4 | 6.6 | 8.2 | 9.7 | 11.4 | 0.058 | 0.0702 | 0.0783 | 0.0865 | 0.0987 | [5 empty] | 65 | 29 | 30 | 34 | 38 | 44 | 82 | 88 | 144 | 200 | 326 | 14.3 | 7.3 | 1.3 | 2.4039e-05 | WTG6 | 77 | 100.1 | 92.4 | 55.44 | 55.44
8 | PM5 | 23 | 19.9 |  | 22 |  |  | 4.7 | 5.7 | 6.4 | 7.2 | 9 | 0.0414 | 0.0495 | 0.055 | 0.0604 | 0.0729 | [5 empty] | 56 | 29 | 29 | 32 | 36 | 43 | 69 | 75 | 133 | 191 | 322 | 11.4 | 4.4 | 1 | 6.6947e-06 | WTG6 | 77 | 77 | 77 | 44.5259 | 44.5259
8 | PM5 | 24 | 20.1 |  | 17 |  |  | 7.7 | 9.1 | 10 | 11 | 12.3 | 0.06 | 0.0698 | 0.0764 | 0.0829 | 0.0927 | [5 empty] | 64 | 29 | 30 | 34 | 38 | 44 | 90 | 96 | 148 | 201 | 320 | 13.6 | 7.2 | 1.3 | 2.6638e-05 | WTG16 | 77.15 | 100.295 | 92.58 | 55.548 | 55.548
8 | PM5 | 24 | 20.1 |  | 17 |  |  | 10.8 | 13.3 | 15 | 16.7 | 18.5 | 0.0683 | 0.0811 | 0.0897 | 0.0983 | 0.1103 | [5 empty] | 75 | 29 | 31 | 35 | 39 | 46 | 88 | 95 | 164 | 234 | 389 | 23.6 | 7.9 | 1.4 | 6.8363e-05 | WTG16 | 77.15 | 108.01 | 97.7233 | 60.763 | 60.763
8.2 | PM5 | 24 | 20.1 |  | 17 |  |  | 1.7 | 2.6 | 3.3 | 3.9 | 4.9 | 0.1289 | 0.1805 | 0.2149 | 0.2493 | 0.7271 | [5 empty] | 55 | 29 | 29 | 32 | 36 | 43 | 65 | 71 | 120 | 169 | 279 | 9.8 | 5.1 | 1.1 | 1.5292e-07 | WTG18 | 82.67 | 90.937 | 88.1813 | 50.9916 | 50.9916
8.2 | PM5 | 24 | 20.1 |  | 17 |  |  | 2.6 | 4.1 | 5.1 | 6.1 | 13.3 | 0.1036 | 0.1635 | 0.2034 | 0.2434 | 0.4147 | [5 empty] | 62 | 29 | 29 | 33 | 37 | 44 | 72 | 77 | 127 | 178 | 294 | 13.3 | 5.9 | 1.2 | 4.5493e-07 | WTG18 | 82.67 | 99.204 | 93.6927 | 54.1785 | 54.1785
8.5 | PM5 | 24 | 20.1 |  | 17 |  |  | 11.9 | 13.5 | 14.6 | 15.7 | 17.3 | 0.0742 | 0.0834 | 0.0896 | 0.0958 | 0.105 | [5 empty] | 70 | 29 | 31 | 34 | 38 | 45 | 106 | 112 | 169 | 225 | 351 | 16 | 8.5 | 1.5 | 6.7564e-05 | WTG15 | 80.65 | 120.975 | 107.5333 | 66.8627 | 66.8627
8.5 | PM5 | 24 | 20.1 |  | 17 |  |  | 12.1 | 14.7 | 16.4 | 18.2 | 22.7 | 0.0513 | 0.0655 | 0.0751 | 0.0847 | 0.1067 | [5 empty] | 82 | 29 | 32 | 36 | 40 | 47 | 94 | 102 | 174 | 246 | 408 | 27.8 | 9.5 | 1.5 | 0.00016719 | WTG15 | 80.65 | 120.975 | 107.5333 | 69.2091 | 69.2091
8.6 | PM5 | 24 | 20.1 |  | 17 |  |  | 10.8 | 12.4 | 13.5 | 14.6 | 16.1 | 0.0853 | 0.0967 | 0.1043 | 0.1119 | 0.1233 | [5 empty] | 70 | 29 | 30 | 34 | 38 | 45 | 100 | 106 | 163 | 220 | 349 | 16.8 | 7.9 | 1.4 | 3.6312e-05 | WTG2A | 78.92 | 110.488 | 99.9653 | 59.9792 | 59.9792
8.6 | PM5 | 24 | 20.1 |  | 17 |  |  | 10.4 | 12 | 13.2 | 14.3 | 16.3 | 0.01 | 0.0376 | 0.0574 | 0.0772 | 0.1372 | [5 empty] | 69 | 29 | 30 | 34 | 38 | 45 | 94 | 101 | 162 | 224 | 361 | 16.8 | 7.1 | 1.3 | 2.2278e-05 | WTG2A | 78.92 | 102.596 | 94.704 | 56.8224 | 56.8224
9 | PM5 | 24 | 20.1 |  | 17 |  |  | 19.3 | 21.7 | 23.3 | 24.9 | 27.3 | 0.0885 | 0.1015 | 0.1102 | 0.1189 | 0.1407 | [5 empty] | 82 | 29 | 32 | 36 | 40 | 47 | 127 | 133 | 194 | 254 | 389 | 25.2 | 12 | 1.8 | 0.00018227 | WTG13 | 83.95 | 151.11 | 128.7233 | 82.8471 | 82.8471
9 | PM5 | 24 | 20.1 |  | 17 |  |  | 17.1 | 19.3 | 20.9 | 22.4 | 24.7 | 0.0873 | 0.1008 | 0.1098 | 0.1188 | 0.1323 | [5 empty] | 78 | 29 | 31 | 35 | 39 | 46 | 109 | 116 | 188 | 260 | 422 | 24.7 | 8.5 | 1.5 | 6.5999e-05 | WTG13 | 83.95 | 125.925 | 111.9333 | 69.5986 | 69.5986
9 | PM5 | 24 | 20.1 |  | 17 |  |  | 16.9 | 20.4 | 22.8 | 25.2 | 28.2 | 0.0956 | 0.1094 | 0.1186 | 0.1279 | 0.1626 | [5 empty] | 80 | 29 | 32 | 36 | 40 | 47 | 131 | 137 | 192 | 248 | 374 | 24.5 | 11.9 | 1.8 | 0.00017294 | WTG13A | 87.78 | 158.004 | 134.596 | 86.6267 | 86.6267
9 | PM5 | 24 | 20.1 |  | 17 |  |  | 17.1 | 19.3 | 20.9 | 22.4 | 24.7 | 0.0873 | 0.1008 | 0.1098 | 0.1188 | 0.1323 | [5 empty] | 78 | 29 | 31 | 35 | 39 | 46 | 108 | 116 | 188 | 259 | 421 | 24.7 | 8.5 | 1.5 | 6.5999e-05 | WTG13A | 87.78 | 131.67 | 117.04 | 72.7738 | 72.7738
9 | PM5 | 24 | 20.1 |  | 17 |  |  | 4.5 | 6 | 7 | 8 | 15.2 | 0.2112 | 0.2711 | 0.311 | 0.351 | 0.5223 | [5 empty] | 62 | 29 | 29 | 33 | 37 | 44 | 90 | 95 | 145 | 195 | 311 | 13.3 | 5.9 | 1.2 | 4.5493e-07 | WTG18 | 90.75 | 108.9 | 102.85 | 59.4738 | 59.4738
9 | PM5 | 24 | 20.1 |  | 17 |  |  | 9.8 | 11.3 | 12.3 | 13.3 | 15.1 | 0.1009 | 0.1413 | 0.1683 | 0.1953 | 0.281 | [5 empty] | 64 | 29 | 30 | 34 | 37 | 44 | 99 | 105 | 166 | 227 | 364 | 15 | 5.9 | 1.2 | 8.2219e-06 | WTG18 | 90.75 | 108.9 | 102.85 | 61.71 | 61.71
9.5 | PM5 | 23 | 19.9 |  | 22 |  |  | 17.1 | 18.9 | 20.1 | 21.4 | 23.1 | 0.1003 | 0.1118 | 0.1195 | 0.1271 | 0.1386 | [5 empty] | 73 | 29 | 31 | 35 | 39 | 46 | 128 | 135 | 195 | 255 | 389 | 20.3 | 8.4 | 1.4 | 4.9479e-05 | WTG14 | 93.125 | 130.375 | 117.9583 | 73.3448 | 73.3448
9.5 | PM5 | 23 | 19.9 |  | 22 |  |  | 10 | 11.6 | 12.7 | 13.9 | 16.7 | 0.0684 | 0.0802 | 0.0882 | 0.0961 | 0.1079 | [5 empty] | 67 | 29 | 30 | 34 | 38 | 44 | 97 | 104 | 173 | 241 | 395 | 17 | 5.5 | 1.1 | 1.4831e-05 | WTG14 | 93.125 | 102.4375 | 99.3333 | 59.6 | 59.6
9.6 | PM5 | 24 | 20.1 |  | 17 |  |  | 12 | 13.2 | 14 | 14.9 | 16.3 | 0.0704 | 0.0777 | 0.0826 | 0.0875 | 0.1014 | [5 empty] | 61 | 29 | 30 | 33 | 37 | 44 | 123 | 128 | 179 | 229 | 343 | 11.8 | 7 | 1.3 | 3.1116e-05 | WTG12 | 96.46 | 125.398 | 115.752 | 69.4512 | 69.4512
9.7 | PM5 | 24 | 20.1 |  | 17 |  |  | 8.2 | 9.7 | 10.7 | 11.8 | 13.5 | 0.1009 | 0.1413 | 0.1683 | 0.1953 | 0.281 | [5 empty] | 64 | 29 | 30 | 34 | 37 | 44 | 100 | 106 | 167 | 228 | 364 | 15 | 5.9 | 1.2 | 8.2219e-06 | WTG18 | 97.82 | 117.384 | 110.8627 | 66.5176 | 66.5176
9.7 | PM5 | 24 | 20.1 |  | 17 |  |  | 8.1 | 9.8 | 11 | 12.3 | 15.4 | 0.0911 | 0.1209 | 0.1408 | 0.1608 | 0.2006 | [5 empty] | 53 | 29 | 29 | 32 | 35 | 42 | 107 | 113 | 171 | 229 | 361 | 10 | 3.8 | 1 | 1.06e-06 | WTG18 | 97.82 | 97.82 | 97.82 | 56.5652 | 56.5652
9.8 | PM5 | 24 | 20.1 |  | 17 |  |  | 9.8 | 11.4 | 12.5 | 13.6 | 15.2 | 0.1154 | 0.1427 | 0.161 | 0.1792 | 0.2408 | [5 empty] | 70 | 29 | 30 | 34 | 38 | 45 | 105 | 111 | 171 | 232 | 367 | 17.4 | 7.7 | 1.4 | 3.1744e-05 | WTG2 | 94.26 | 131.964 | 119.396 | 71.6376 | 71.6376
9.8 | PM5 | 24 | 20.1 |  | 17 |  |  | 10.7 | 12.4 | 13.5 | 14.7 | 16.6 | 0.1388 | 0.1684 | 0.1882 | 0.208 | 0.268 | [5 empty] | 69 | 29 | 30 | 34 | 38 | 45 | 107 | 113 | 175 | 236 | 374 | 16.8 | 7.1 | 1.3 | 2.2278e-05 | WTG2A | 91.04 | 118.352 | 109.248 | 65.5488 | 65.5488
9.8 | PM5 | 24 | 20.1 |  | 17 |  |  | 29.1 | 35.7 | 40.2 | 44.6 | 62.4 | 0.1066 | 0.1261 | 0.1392 | 0.1522 | 0.1797 | [5 empty] | 100 | 29 | 34 | 38 | 42 | 47 | 124 | 134 | 225 | 317 | 525 | 56 | 14.7 | 2 | 0.0011812 | WTG25A | 94.05 | 188.1 | 156.75 | 107.735 | 107.735
10 | PM5 | 23 | 19.9 |  | 22 |  |  | 11.3 | 12.7 | 13.7 | 17.6 | 19.2 | 0.0529 | 0.0618 | 0.0678 | 0.0886 | 0.0992 | [5 empty] | 63 | 29 | 30 | 34 | 38 | 44 | 127 | 132 | 182 | 231 | 341 | 12.9 | 7.2 | 1.3 | 4.9484e-05 | WTG8 | 97.87 | 127.231 | 117.444 | 70.4664 | 70.4664
10 | PM5 | 23 | 19.9 |  | 22 |  |  | 11 | 12.2 | 13 | 16.6 | 18 | 0.0516 | 0.0579 | 0.0621 | 0.0796 | 0.0871 | [5 empty] | 57 | 29 | 29 | 33 | 36 | 43 | 110 | 117 | 177 | 238 | 374 | 11.7 | 4.5 | 1 | 1.2184e-05 | WTG8 | 97.87 | 97.87 | 97.87 | 56.5941 | 56.5941
10 | PM5 | 24 | 20.1 |  | 17 |  |  | 0.6 | 3.9 | 6.1 | 8.4 | 11.7 | 0.1369 | 0.1652 | 0.1841 | 0.203 | 0.2595 | [5 empty] | 85 | 29 | 32 | 36 | 40 | 47 | 82 | 90 | 167 | 243 | 416 | 32.5 | 10.7 | 1.7 | 6.7804e-05 | WTG24 | 94.85 | 161.245 | 139.1133 | 89.5341 | 89.5341
10.5 | PM5 | 24 | 20.1 |  | 17 |  |  | 10.8 | 15.1 | 17.9 | 20.8 | 24.4 | 0.0718 | 0.0832 | 0.0908 | 0.0985 | 0.1098 | [5 empty] | 81 | 29 | 31 | 36 | 40 | 47 | 105 | 113 | 191 | 268 | 442 | 28.8 | 9 | 1.5 | 0.00013712 | OSS | 100.11 | 150.165 | 133.48 | 82.996 | 82.996
10.6 | PM5 | 23 | 19.9 |  | 22 |  |  | 4.5 | 5.7 | 6.5 | 8.8 | 10.2 | 0.0321 | 0.0383 | 0.0425 | 0.0561 | 0.0636 | [5 empty] | 57 | 29 | 29 | 33 | 36 | 43 | 88 | 95 | 155 | 216 | 352 | 11.7 | 4.5 | 1 | 1.2184e-05 | WTG8 | 103.81 | 103.81 | 103.81 | 60.029 | 60.029
10.6 | PM5 | 23 | 19.9 |  | 22 |  |  | 4.2 | 5.9 | 7.2 | 10.1 | 12.2 | 0.0295 | 0.0386 | 0.0447 | 0.061 | 0.0719 | [5 empty] | 67 | 29 | 30 | 34 | 38 | 45 | 85 | 92 | 161 | 230 | 385 | 17.6 | 5.8 | 1.2 | 2.8431e-05 | WTG8 | 103.81 | 124.572 | 117.6513 | 70.5908 | 70.5908
11 | PM5 | 24 | 20.1 |  | 17 |  |  | 11.5 | 13.5 | 14.9 | 16.2 | 19.4 | 0.0845 | 0.1008 | 0.1117 | 0.1225 | 0.1519 | [5 empty] | 74 | 29 | 31 | 35 | 39 | 46 | 128 | 134 | 194 | 254 | 388 | 20.9 | 8.4 | 1.4 | 4.6124e-05 | WTG4 | 103.49 | 144.886 | 131.0873 | 81.5083 | 81.5083
11 | PM5 | 24 | 20.1 |  | 17 |  |  | 11.8 | 13.2 | 14.2 | 15.2 | 17.1 | 0.1112 | 0.1235 | 0.1317 | 0.14 | 0.1523 | [5 empty] | 67 | 29 | 30 | 34 | 38 | 44 | 111 | 119 | 189 | 259 | 417 | 17.8 | 5.4 | 1.1 | 9.5782e-06 | WTG4 | 103.49 | 113.839 | 110.3893 | 66.2336 | 66.2336
11 | PM5 | 24 | 20.1 |  | 17 |  |  | 10.4 | 12.8 | 14.5 | 16.2 | 17.8 | 0.0723 | 0.0921 | 0.1054 | 0.1186 | 0.1366 | [5 empty] | 73 | 29 | 31 | 35 | 39 | 46 | 123 | 129 | 189 | 249 | 384 | 20.9 | 8.4 | 1.5 | 4.6042e-05 | WTG4A | 104.34 | 156.51 | 139.12 | 86.5029 | 86.5029
11 | PM5 | 24 | 20.1 |  | 17 |  |  | 11.8 | 13.2 | 14.2 | 15.2 | 17.1 | 0.1112 | 0.1235 | 0.1317 | 0.14 | 0.1523 | [5 empty] | 67 | 29 | 30 | 34 | 38 | 44 | 111 | 119 | 189 | 259 | 417 | 17.8 | 5.4 | 1.1 | 9.5782e-06 | WTG4A | 104.34 | 114.774 | 111.296 | 66.7776 | 66.7776
11 | PM5 | 24 | 20.1 |  | 17 |  |  | 21.6 | 24.2 | 25.9 | 27.6 | 32.2 | 0.1084 | 0.1227 | 0.1323 | 0.1419 | 0.1639 | [5 empty] | 82 | 29 | 32 | 36 | 40 | 47 | 142 | 149 | 221 | 294 | 456 | 27.8 | 9.5 | 1.5 | 0.00016719 | WTG15 | 105.9 | 158.85 | 141.2 | 90.8771 | 90.8771
11 | PM5 | 24 | 20.1 |  | 17 |  |  | 12 | 13.7 | 15 | 16.2 | 18 | 0.0702 | 0.082 | 0.0898 | 0.0977 | 0.1094 | [5 empty] | 69 | 29 | 30 | 34 | 38 | 45 | 114 | 122 | 193 | 264 | 424 | 18.4 | 5.8 | 1.2 | 2.1249e-05 | WTG15 | 105.9 | 127.08 | 120.02 | 72.012 | 72.012
11 | PM5 | 24 | 20.1 |  | 17 |  |  | 42.7 | 46 | 48.3 | 50.5 | 53.8 | 0.177 | 0.2052 | 0.2241 | 0.2431 | 0.2996 | [5 empty] | 85 | 29 | 32 | 36 | 40 | 47 | 168 | 176 | 253 | 330 | 502 | 32.5 | 10.7 | 1.7 | 6.7804e-05 | WTG24 | 104.95 | 178.415 | 153.9267 | 99.0681 | 99.0681
11 | PM5 | 24 | 20.1 |  | 17 |  |  | 45.9 | 51.3 | 55 | 58.7 | 67.4 | 0.0846 | 0.1379 | 0.1734 | 0.209 | 0.2777 | [5 empty] | 100 | 29 | 34 | 38 | 43 | 47 | 161 | 172 | 262 | 352 | 556 | 65 | 16.8 | 2.2 | 0.00097719 | WTG24 | 104.95 | 230.89 | 188.91 | 129.8388 | 129.8388
11.3 | PM5 | 23 | 19.9 |  | 22 |  |  | 19.2 | 21 | 22.2 | 28.1 | 30.2 | 0.0906 | 0.0997 | 0.1058 | 0.1343 | 0.1452 | [5 empty] | 67 | 29 | 30 | 34 | 38 | 45 | 140 | 148 | 217 | 286 | 441 | 17.6 | 5.8 | 1.2 | 2.8431e-05 | WTG8 | 110.74 | 132.888 | 125.5053 | 75.3032 | 75.3032
11.3 | PM5 | 23 | 19.9 |  | 22 |  |  | 19.1 | 21.3 | 22.7 | 29.1 | 31.7 | 0.0712 | 0.0802 | 0.0863 | 0.1109 | 0.1218 | [5 empty] | 75 | 29 | 31 | 35 | 39 | 46 | 135 | 142 | 218 | 294 | 464 | 24.3 | 7.1 | 1.3 | 9.7266e-05 | WTG8 | 110.74 | 143.962 | 132.888 | 82.6279 | 82.6279
11.75 | PM5 | 24 | 20.1 |  | 17 |  |  | 11.5 | 13.2 | 14.5 | 15.7 | 17.5 | 0.0856 | 0.0973 | 0.1052 | 0.1131 | 0.1248 | [5 empty] | 69 | 29 | 30 | 34 | 38 | 45 | 119 | 127 | 198 | 269 | 429 | 18.4 | 5.8 | 1.2 | 2.1249e-05 | WTG15 | 113.475 | 136.17 | 128.605 | 77.163 | 77.163
11.75 | PM5 | 24 | 20.1 |  | 17 |  |  | 10.2 | 12.5 | 14.1 | 15.7 | 18.1 | 0.0913 | 0.1086 | 0.1202 | 0.1318 | 0.1491 | [5 empty] | 77 | 29 | 31 | 35 | 39 | 46 | 111 | 119 | 198 | 276 | 453 | 25.7 | 7 | 1.3 | 3.6133e-05 | WTG15 | 113.475 | 147.5175 | 136.17 | 84.6686 | 84.6686
12 | PM5 | 23 | 19.9 |  | 22 |  |  | 9.1 | 10.2 | 10.9 | 11.7 | 13.5 | 0.0664 | 0.0745 | 0.08 | 0.0854 | 0.0979 | [5 empty] | 56 | 29 | 29 | 32 | 36 | 43 | 122 | 128 | 187 | 245 | 376 | 11.4 | 4.4 | 1 | 6.6947e-06 | WTG6 | 116.6 | 116.6 | 116.6 | 67.4249 | 67.4249
12 | PM5 | 23 | 19.9 |  | 22 |  |  | 12.9 | 14.9 | 16.2 | 17.6 | 19.8 | 0.0778 | 0.0909 | 0.0997 | 0.1084 | 0.147 | [5 empty] | 71 | 29 | 30 | 34 | 38 | 45 | 120 | 128 | 207 | 285 | 463 | 21.6 | 5.7 | 1.2 | 2.3301e-05 | WTG6 | 116.6 | 139.92 | 132.1467 | 79.288 | 79.288
12 | PM5 | 24 | 20.1 |  | 17 |  |  | 12.9 | 15.2 | 16.7 | 18.3 | 20.5 | 0.0919 | 0.1054 | 0.1144 | 0.1234 | 0.1369 | [5 empty] | 78 | 29 | 31 | 35 | 39 | 46 | 127 | 135 | 207 | 279 | 440 | 24.7 | 8.5 | 1.5 | 6.5999e-05 | WTG13 | 114.25 | 171.375 | 152.3333 | 94.7187 | 94.7187
12 | PM5 | 24 | 20.1 |  | 17 |  |  | 9.7 | 13.2 | 15.6 | 18 | 21.3 | 0.1219 | 0.1408 | 0.1534 | 0.166 | 0.2245 | [5 empty] | 79 | 29 | 31 | 35 | 39 | 46 | 105 | 114 | 202 | 290 | 489 | 28 | 7 | 1.3 | 3.0897e-05 | WTG13 | 114.25 | 148.525 | 137.1 | 85.2468 | 85.2468
12 | PM5 | 24 | 20.1 |  | 17 |  |  | 12.9 | 15.2 | 16.7 | 18.3 | 20.5 | 0.0919 | 0.1054 | 0.1144 | 0.1234 | 0.1369 | [5 empty] | 78 | 29 | 31 | 35 | 39 | 46 | 127 | 134 | 206 | 278 | 439 | 24.7 | 8.5 | 1.5 | 6.5999e-05 | WTG13A | 118.08 | 177.12 | 157.44 | 97.894 | 97.894
12 | PM5 | 24 | 20.1 |  | 17 |  |  | 9.7 | 13.2 | 15.6 | 18 | 21.3 | 0.1219 | 0.1408 | 0.1534 | 0.166 | 0.2245 | [5 empty] | 78 | 29 | 31 | 35 | 39 | 46 | 104 | 113 | 202 | 290 | 488 | 28 | 7 | 1.3 | 3.0897e-05 | WTG13A | 118.08 | 153.504 | 141.696 | 88.1046 | 88.1046
12 | PM5 | 24 | 20.1 |  | 17 |  |  | 15.8 | 18.2 | 19.9 | 21.6 | 23.4 | 0.0942 | 0.107 | 0.1156 | 0.1242 | 0.1362 | [5 empty] | 75 | 29 | 31 | 35 | 39 | 46 | 139 | 146 | 216 | 285 | 441 | 23.6 | 7.9 | 1.4 | 6.8363e-05 | WTG16 | 117.55 | 164.57 | 148.8967 | 92.5818 | 92.5818
12 | PM5 | 24 | 20.1 |  | 17 |  |  | 17.7 | 19.6 | 20.9 | 22.3 | 24.2 | 0.0935 | 0.1063 | 0.1149 | 0.1235 | 0.1364 | [5 empty] | 72 | 29 | 30 | 34 | 38 | 45 | 137 | 146 | 222 | 298 | 470 | 22 | 6.1 | 1.2 | 2.8835e-05 | WTG16 | 117.55 | 141.06 | 133.2233 | 79.934 | 79.934
12 | PM5 | 24 | 20.1 |  | 17 |  |  | 0.6 | 2.4 | 3.6 | 4.8 | 8 | 0.0671 | 0.097 | 0.1169 | 0.1368 | 0.1767 | [5 empty] | 53 | 29 | 29 | 32 | 35 | 42 | 83 | 89 | 147 | 205 | 337 | 10 | 3.8 | 1 | 1.06e-06 | WTG18 | 121.05 | 121.05 | 121.05 | 69.9981 | 69.9981
12 | PM5 | 24 | 20.1 |  | 17 |  |  | 26.6 | 32.1 | 35.7 | 39.4 | 48.1 | 0.1805 | 0.2338 | 0.2693 | 0.3049 | 0.3736 | [5 empty] | 100 | 29 | 34 | 38 | 43 | 47 | 141 | 151 | 242 | 332 | 535 | 65 | 16.8 | 2.2 | 0.00097719 | WTG24 | 115.05 | 253.11 | 207.09 | 142.334 | 142.334
12 | PM5 | 24 | 20.1 |  | 17 |  |  | 8.5 | 12.8 | 15.7 | 18.7 | 25.6 | 0.01 | 0.0473 | 0.0728 | 0.0982 | 0.1658 | [5 empty] | 75 | 29 | 31 | 35 | 39 | 46 | 112 | 120 | 198 | 276 | 453 | 24.4 | 6.8 | 1.3 | 2.0608e-05 | WTG24 | 115.05 | 149.565 | 138.06 | 85.8438 | 85.8438
12 | PM5 | 24 | 20.1 |  | 17 |  |  | 6 | 8 | 9.3 | 10.7 | 12.7 | 0.0365 | 0.048 | 0.0557 | 0.0634 | 0.0772 | [5 empty] | 72 | 29 | 30 | 34 | 38 | 45 | 94 | 102 | 176 | 250 | 415 | 21.1 | 6.3 | 1.2 | 4.1668e-05 | WTG29 | 112.9 | 135.48 | 127.9533 | 76.772 | 76.772
12.2 | PM5 | 23 | 19.9 |  | 22 |  |  | 9.6 | 11.8 | 13.2 | 17.7 | 20.3 | 0.0498 | 0.0588 | 0.0649 | 0.0852 | 0.0961 | [5 empty] | 75 | 29 | 31 | 35 | 39 | 46 | 114 | 121 | 197 | 273 | 443 | 24.3 | 7.1 | 1.3 | 9.7266e-05 | WTG8 | 119.65 | 155.545 | 143.58 | 89.276 | 89.276
12.2 | PM5 | 23 | 19.9 |  | 22 |  |  | 8.8 | 10.9 | 12.3 | 16.5 | 19.1 | 0.0499 | 0.0598 | 0.0665 | 0.0878 | 0.0998 | [5 empty] | 74 | 29 | 31 | 35 | 39 | 45 | 106 | 114 | 192 | 271 | 448 | 23.7 | 6.3 | 1.2 | 5.1042e-05 | WTG8 | 119.65 | 143.58 | 135.6033 | 84.3162 | 84.3162
12.5 | PM5 | 23 | 19.9 |  | 22 |  |  | 11 | 12.5 | 13.6 | 14.7 | 16.3 | 0.081 | 0.0915 | 0.0986 | 0.1057 | 0.1163 | [5 empty] | 68 | 29 | 30 | 34 | 38 | 45 | 130 | 136 | 201 | 266 | 411 | 17.2 | 6.5 | 1.3 | 2.7444e-05 | WTG10 | 122.18 | 158.834 | 146.616 | 87.9696 | 87.9696
12.5 | PM5 | 23 | 19.9 |  | 22 |  |  | 11.2 | 13.5 | 15 | 16.6 | 18.9 | 0.0699 | 0.0841 | 0.0936 | 0.1032 | 0.1174 | [5 empty] | 75 | 29 | 31 | 35 | 39 | 45 | 113 | 122 | 206 | 290 | 478 | 25.6 | 5.9 | 1.2 | 2.9343e-05 | WTG10 | 122.18 | 146.616 | 138.4707 | 86.0991 | 86.0991
12.5 | PM5 | 23 | 19.9 |  | 22 |  |  | 11.3 | 12.9 | 14 | 15.1 | 18 | 0.0891 | 0.1009 | 0.1088 | 0.1168 | 0.1286 | [5 empty] | 67 | 29 | 30 | 34 | 38 | 44 | 127 | 134 | 203 | 271 | 425 | 17 | 5.5 | 1.1 | 1.4831e-05 | WTG14 | 122.825 | 135.1075 | 131.0133 | 78.608 | 78.608
12.5 | PM5 | 24 | 20.1 |  | 17 |  |  | 20.6 | 22.9 | 24.5 | 26.1 | 28.5 | 0.1389 | 0.1562 | 0.1678 | 0.1794 | 0.1967 | [5 empty] | 77 | 29 | 31 | 35 | 39 | 46 | 147 | 155 | 234 | 312 | 489 | 25.7 | 7 | 1.3 | 3.6133e-05 | WTG15 | 121.05 | 157.365 | 145.26 | 90.3206 | 90.3206
12.5 | PM5 | 24 | 20.1 |  | 17 |  |  | 19.2 | 23.7 | 26.8 | 29.9 | 46.4 | 0.1226 | 0.1424 | 0.1556 | 0.1688 | 0.2003 | [5 empty] | 98 | 29 | 33 | 37 | 42 | 47 | 130 | 149 | 239 | 330 | 534 | 55 | 11.4 | 1.7 | 0.00031602 | WTG15 | 121.05 | 205.785 | 177.54 | 118.1438 | 118.1438
12.5 | PM5 | 24 | 20.1 |  | 17 |  |  | 14 | 18.4 | 21.4 | 24.4 | 28.9 | 0.0942 | 0.1206 | 0.1382 | 0.1559 | 0.1898 | [5 empty] | 95 | 29 | 33 | 37 | 41 | 47 | 116 | 131 | 221 | 311 | 513 | 48.6 | 11.3 | 1.7 | 0.00041947 | WTG19 | 119.43 | 203.031 | 175.164 | 116.5627 | 116.5627
12.5 | PM5 | 24 | 20.1 |  | 17 |  |  | 6 | 7.6 | 8.8 | 9.9 | 19.7 | 0.1058 | 0.171 | 0.2144 | 0.2579 | 0.5375 | [5 empty] | 48 | 29 | 29 | 31 | 35 | 41 | 101 | 108 | 172 | 237 | 395 | 8.4 | 2.7 | 0.8 | 6.0452e-08 | WTG53 | 116.63 | 93.304 | 101.0793 | 58.4499 | 58.4499
12.5 | PM5 | 24 | 20.1 |  | 17 |  |  | 21.1 | 25.4 | 28.2 | 31.1 | 34.7 | 0.08 | 0.0914 | 0.0991 | 0.1067 | 0.1181 | [5 empty] | 81 | 29 | 31 | 36 | 40 | 47 | 149 | 157 | 234 | 312 | 486 | 28.8 | 9 | 1.5 | 0.00013712 | OSS | 120.31 | 180.465 | 160.4133 | 99.7427 | 99.7427
12.5 | PM5 | 24 | 20.1 |  | 17 |  |  | 23.5 | 27.3 | 29.9 | 32.5 | 35.1 | 0.0619 | 0.0743 | 0.0827 | 0.091 | 0.1117 | [5 empty] | 83 | 29 | 32 | 36 | 40 | 47 | 141 | 150 | 237 | 323 | 518 | 33.2 | 8 | 1.4 | 8.2498e-05 | OSS | 120.31 | 168.434 | 152.3927 | 98.0808 | 98.0808
13 | PM5 | 24 | 20.1 |  | 17 |  |  | 20.1 | 22.1 | 23.4 | 24.8 | 26.8 | 0.1158 | 0.1273 | 0.135 | 0.1427 | 0.1565 | [5 empty] | 72 | 29 | 30 | 34 | 38 | 45 | 147 | 155 | 229 | 303 | 468 | 21.1 | 6.3 | 1.2 | 4.1668e-05 | WTG29 | 123 | 147.6 | 139.4 | 83.64 | 83.64
13.2 | PM5 | 24 | 20.1 |  | 17 |  |  | 15.4 | 19.7 | 22.7 | 25.6 | 32.5 | 0.1801 | 0.2182 | 0.2437 | 0.2692 | 0.3368 | [5 empty] | 75 | 29 | 31 | 35 | 39 | 46 | 143 | 151 | 229 | 307 | 483 | 24.4 | 6.8 | 1.3 | 2.0608e-05 | WTG24 | 127.17 | 165.321 | 152.604 | 94.887 | 94.887
13.2 | PM5 | 24 | 20.1 |  | 17 |  |  | 4.8 | 10.4 | 14.2 | 18 | 31.4 | 0.1546 | 0.1782 | 0.1941 | 0.2099 | 0.2335 | [5 empty] | 96 | 29 | 33 | 37 | 41 | 47 | 110 | 123 | 207 | 291 | 481 | 51.3 | 11.7 | 1.8 | 0.00020833 | WTG24 | 127.17 | 228.906 | 194.994 | 129.7585 | 129.7585
13.4 | PM5 | 24 | 20.1 |  | 17 |  |  | 7.9 | 9.8 | 11.2 | 12.5 | 14.4 | 0.0777 | 0.0905 | 0.0991 | 0.1077 | 0.1206 | [5 empty] | 72 | 29 | 30 | 34 | 38 | 45 | 114 | 122 | 199 | 275 | 447 | 22 | 6.1 | 1.2 | 2.8835e-05 | WTG16 | 131.69 | 158.028 | 149.2487 | 89.5492 | 89.5492
13.4 | PM5 | 24 | 20.1 |  | 17 |  |  | 37.7 | 44.6 | 49.3 | 54 | 64.2 | 0.1315 | 0.1642 | 0.1861 | 0.208 | 0.2999 | [5 empty] | 93 | 29 | 33 | 37 | 41 | 47 | 174 | 191 | 283 | 375 | 582 | 44.9 | 10.2 | 1.6 | 0.00032399 | WTG25 | 126.45 | 202.32 | 177.03 | 117.8044 | 117.8044
13.4 | PM5 | 24 | 20.1 |  | 17 |  |  | 35.9 | 42.5 | 46.9 | 51.4 | 69.1 | 0.1254 | 0.1449 | 0.158 | 0.171 | 0.1985 | [5 empty] | 100 | 29 | 34 | 38 | 42 | 47 | 179 | 189 | 281 | 372 | 580 | 56 | 14.7 | 2 | 0.0011812 | WTG25A | 130.41 | 260.82 | 217.35 | 149.3857 | 149.3857
13.4 | PM5 | 24 | 20.1 |  | 17 |  |  | 37.7 | 44.6 | 49.3 | 54 | 64.2 | 0.1315 | 0.1642 | 0.1861 | 0.208 | 0.2999 | [5 empty] | 92 | 29 | 32 | 37 | 41 | 47 | 174 | 191 | 283 | 375 | 582 | 44.9 | 10.2 | 1.6 | 0.00032399 | WTG25A | 130.41 | 208.656 | 182.574 | 117.5056 | 117.5056
13.5 | PM5 | 23 | 19.9 |  | 22 |  |  | 19.1 | 21.2 | 22.7 | 29 | 31.5 | 0.0825 | 0.0924 | 0.0991 | 0.127 | 0.1389 | [5 empty] | 74 | 29 | 31 | 35 | 39 | 45 | 152 | 161 | 239 | 318 | 495 | 23.7 | 6.3 | 1.2 | 5.1042e-05 | WTG8 | 132.52 | 159.024 | 150.1893 | 93.3856 | 93.3856
13.5 | PM5 | 23 | 19.9 |  | 22 |  |  | 18.1 | 20.4 | 22 | 28.3 | 33.4 | 0.0449 | 0.0594 | 0.0691 | 0.0946 | 0.1304 | [5 empty] | 78 | 29 | 31 | 35 | 39 | 46 | 144 | 153 | 236 | 320 | 509 | 27.8 | 6.6 | 1.3 | 9.5475e-05 | WTG8 | 132.52 | 172.276 | 159.024 | 98.8789 | 98.8789
13.5 | PM5 | 24 | 20.1 |  | 17 |  |  | 19.1 | 26.8 | 32 | 37.1 | 48.8 | 0.0841 | 0.1178 | 0.1403 | 0.1627 | 0.3635 | [5 empty] | 85 | 29 | 32 | 36 | 40 | 47 | 167 | 188 | 279 | 370 | 577 | 38.8 | 7.3 | 1.3 | 7.1739e-05 | WTG26 | 128.77 | 167.401 | 154.524 | 99.4525 | 99.4525
13.8 | PM5 | 24 | 20.1 |  | 17 |  |  | 31.8 | 37.4 | 41.2 | 45 | 58.4 | 0.1605 | 0.1842 | 0.2 | 0.2158 | 0.2394 | [5 empty] | 96 | 29 | 33 | 37 | 41 | 47 | 177 | 190 | 274 | 358 | 548 | 51.3 | 11.7 | 1.8 | 0.00020833 | WTG24 | 133.23 | 239.814 | 204.286 | 135.9419 | 135.9419
13.8 | PM5 | 24 | 20.1 |  | 17 |  |  | 21.2 | 31.6 | 38.7 | 45.7 | 52.1 | 0.1733 | 0.2216 | 0.2538 | 0.286 | 0.3552 | [5 empty] | 97 | 29 | 33 | 37 | 41 | 47 | 147 | 175 | 268 | 361 | 570 | 56.4 | 10.7 | 1.7 | 0.00020645 | WTG24 | 133.23 | 226.491 | 195.404 | 130.0314 | 130.0314
14 | PM5 | 24 | 20.1 |  | 17 |  |  | 11.1 | 13.1 | 14.5 | 15.9 | 17.8 | 0.1035 | 0.1184 | 0.1285 | 0.1385 | 0.1647 | [5 empty] | 71 | 29 | 30 | 34 | 38 | 45 | 122 | 130 | 211 | 292 | 473 | 21.4 | 5.3 | 1.1 | 9.8418e-06 | WTG30 | 138.15 | 151.965 | 147.36 | 88.416 | 88.416
14.1 | PM5 | 24 | 20.1 |  | 17 |  |  | 7.4 | 8.9 | 9.9 | 10.9 | 12.8 | 0.0529 | 0.0652 | 0.0735 | 0.0817 | 0.094 | [5 empty] | 67 | 29 | 30 | 34 | 38 | 44 | 119 | 126 | 196 | 266 | 424 | 17.8 | 5.4 | 1.1 | 9.5782e-06 | WTG4 | 134.8 | 148.28 | 143.7867 | 86.272 | 86.272
14.1 | PM5 | 24 | 20.1 |  | 17 |  |  | 7.4 | 8.9 | 9.9 | 10.9 | 12.8 | 0.0529 | 0.0652 | 0.0735 | 0.0817 | 0.094 | [5 empty] | 67 | 29 | 30 | 34 | 38 | 44 | 119 | 126 | 196 | 266 | 424 | 17.8 | 5.4 | 1.1 | 9.5782e-06 | WTG4A | 135.65 | 149.215 | 144.6933 | 86.816 | 86.816
14.5 | PM5 | 23 | 19.9 |  | 22 |  |  | 13.4 | 15.3 | 16.7 | 18.1 | 20.3 | 0.0966 | 0.1097 | 0.1185 | 0.1273 | 0.1658 | [5 empty] | 71 | 29 | 30 | 34 | 38 | 45 | 139 | 147 | 226 | 305 | 482 | 21.6 | 5.7 | 1.2 | 2.3301e-05 | WTG6 | 141.35 | 169.62 | 160.1967 | 96.118 | 96.118
14.5 | PM5 | 23 | 19.9 |  | 22 |  |  | 12.6 | 14.9 | 16.5 | 21.7 | 26.7 | 0.0723 | 0.0868 | 0.0966 | 0.1275 | 0.1633 | [5 empty] | 78 | 29 | 31 | 35 | 39 | 46 | 133 | 142 | 225 | 309 | 498 | 27.8 | 6.6 | 1.3 | 9.5475e-05 | WTG8 | 142.42 | 185.146 | 170.904 | 106.2657 | 106.2657
14.6 | PM5 | 24 | 20.1 |  | 17 |  |  | 41.4 | 46 | 49.1 | 52.2 | 68.6 | 0.1408 | 0.1605 | 0.1738 | 0.187 | 0.2185 | [5 empty] | 98 | 29 | 33 | 37 | 42 | 47 | 193 | 211 | 301 | 392 | 596 | 55 | 11.4 | 1.7 | 0.00031602 | WTG15 | 142.26 | 241.842 | 208.648 | 138.8446 | 138.8446
14.6 | PM5 | 24 | 20.1 |  | 17 |  |  | 2 | 3.6 | 4.8 | 5.9 | 15.8 | 0.2191 | 0.2843 | 0.3277 | 0.3712 | 0.6508 | [5 empty] | 48 | 29 | 29 | 31 | 35 | 41 | 109 | 115 | 180 | 245 | 403 | 8.4 | 2.7 | 0.8 | 6.0452e-08 | WTG53 | 137.84 | 110.272 | 119.4613 | 69.0795 | 69.0795
14.6 | PM5 | 24 | 20.1 |  | 17 |  |  | 6 | 10.7 | 14 | 17.2 | 28.6 | 0.01 | 0.3335 | 0.5559 | 0.7783 | 2.1021 | [5 empty] | 76 | 29 | 31 | 35 | 39 | 45 | 102 | 122 | 211 | 300 | 505 | 29.4 | 4.6 | 1 | 5.928e-08 | WTG53 | 137.84 | 137.84 | 137.84 | 85.707 | 85.707
14.8 | PM5 | 24 | 20.1 |  | 17 |  |  | 15.3 | 17.3 | 18.6 | 20 | 22 | 0.0964 | 0.1113 | 0.1214 | 0.1314 | 0.1576 | [5 empty] | 71 | 29 | 30 | 34 | 38 | 45 | 142 | 151 | 231 | 312 | 493 | 21.4 | 5.3 | 1.1 | 9.8418e-06 | WTG30 | 146.23 | 160.853 | 155.9787 | 93.5872 | 93.5872
14.8 | PM5 | 24 | 20.1 |  | 17 |  |  | 16.6 | 18.3 | 19.5 | 20.7 | 23.9 | 0.0294 | 0.0637 | 0.0867 | 0.1097 | 0.1796 | [5 empty] | 67 | 29 | 30 | 34 | 37 | 44 | 143 | 152 | 235 | 319 | 507 | 19.4 | 4.2 | 1 | 7.1152e-06 | WTG30 | 146.23 | 146.23 | 146.23 | 87.738 | 87.738
14.8 | PM5 | 24 | 20.1 |  | 17 |  |  | 14.8 | 18.7 | 21.3 | 23.9 | 26.4 | 0.1034 | 0.1158 | 0.1242 | 0.1325 | 0.1532 | [5 empty] | 83 | 29 | 32 | 36 | 40 | 47 | 143 | 152 | 239 | 326 | 520 | 33.2 | 8 | 1.4 | 8.2498e-05 | OSS | 143.54 | 200.956 | 181.8173 | 117.0187 | 117.0187
14.8 | PM5 | 24 | 20.1 |  | 17 |  |  | 14.9 | 18.9 | 21.5 | 24.2 | 34.3 | 0.0958 | 0.1184 | 0.1336 | 0.1488 | 0.1904 | [5 empty] | 90 | 29 | 32 | 36 | 40 | 47 | 136 | 155 | 245 | 336 | 540 | 43.3 | 8.7 | 1.5 | 0.0001002 | OSS | 143.54 | 215.31 | 191.3867 | 123.1775 | 123.1775
15 | PM5 | 24 | 20.1 |  | 17 |  |  | 44.9 | 49.3 | 52.3 | 55.3 | 59.8 | 0.1555 | 0.1819 | 0.1995 | 0.2172 | 0.2511 | [5 empty] | 95 | 29 | 33 | 37 | 41 | 47 | 196 | 211 | 301 | 391 | 594 | 48.6 | 11.3 | 1.7 | 0.00041947 | WTG19 | 144.68 | 245.956 | 212.1973 | 141.2065 | 141.2065
15 | PM5 | 24 | 20.1 |  | 17 |  |  | 32.6 | 37.4 | 40.7 | 44 | 46.4 | 0.091 | 0.1184 | 0.1366 | 0.1549 | 0.2233 | [5 empty] | 82 | 29 | 31 | 35 | 39 | 46 | 180 | 195 | 287 | 378 | 584 | 33.1 | 6.8 | 1.3 | 5.4657e-05 | WTG19 | 144.68 | 188.084 | 173.616 | 107.952 | 107.952
15 | PM5 | 24 | 20.1 |  | 17 |  |  | 14.2 | 21.1 | 25.8 | 30.4 | 40.7 | 0.0932 | 0.1259 | 0.1477 | 0.1696 | 0.2615 | [5 empty] | 93 | 29 | 33 | 37 | 41 | 47 | 148 | 165 | 257 | 349 | 556 | 44.9 | 10.2 | 1.6 | 0.00032399 | WTG25 | 142.61 | 228.176 | 199.654 | 132.8595 | 132.8595
15 | PM5 | 24 | 20.1 |  | 17 |  |  | 23.2 | 25.4 | 26.9 | 28.5 | 37.2 | 0.0639 | 0.0932 | 0.1129 | 0.1325 | 0.1731 | [5 empty] | 76 | 29 | 31 | 35 | 39 | 46 | 165 | 174 | 263 | 352 | 553 | 26.5 | 5.6 | 1.1 | 4.0304e-05 | WTG25 | 142.61 | 156.871 | 152.1173 | 94.5844 | 94.5844
15 | PM5 | 24 | 20.1 |  | 17 |  |  | 14.2 | 21.1 | 25.8 | 30.4 | 40.7 | 0.0932 | 0.1259 | 0.1477 | 0.1696 | 0.2615 | [5 empty] | 92 | 29 | 32 | 37 | 41 | 47 | 148 | 165 | 257 | 349 | 556 | 44.9 | 10.2 | 1.6 | 0.00032399 | WTG25A | 146.57 | 234.512 | 205.198 | 132.0666 | 132.0666
15 | PM5 | 24 | 20.1 |  | 17 |  |  | 23.2 | 25.4 | 26.9 | 28.5 | 37.2 | 0.0639 | 0.0932 | 0.1129 | 0.1325 | 0.1731 | [5 empty] | 76 | 29 | 31 | 35 | 39 | 46 | 165 | 174 | 263 | 352 | 553 | 26.5 | 5.6 | 1.1 | 4.0304e-05 | WTG25A | 146.57 | 161.227 | 156.3413 | 97.2108 | 97.2108
15.4 | PM5 | 24 | 20.1 |  | 17 |  |  | 29.4 | 33 | 35.4 | 37.7 | 41.1 | 0.1294 | 0.1483 | 0.1609 | 0.1735 | 0.232 | [5 empty] | 79 | 29 | 31 | 35 | 39 | 46 | 185 | 194 | 283 | 371 | 570 | 28 | 7 | 1.3 | 3.0897e-05 | WTG13 | 148.59 | 193.167 | 178.308 | 110.8694 | 110.8694
15.4 | PM5 | 24 | 20.1 |  | 17 |  |  | 31.5 | 33.9 | 35.6 | 37.3 | 42.4 | 0.0392 | 0.0639 | 0.0804 | 0.0969 | 0.1242 | [5 empty] | 80 | 29 | 31 | 35 | 39 | 46 | 190 | 201 | 289 | 377 | 575 | 30.4 | 6.3 | 1.2 | 6.0514e-05 | WTG13 | 148.59 | 178.308 | 168.402 | 104.71 | 104.71
15.4 | PM5 | 24 | 20.1 |  | 17 |  |  | 29.4 | 33 | 35.4 | 37.7 | 41.1 | 0.1294 | 0.1483 | 0.1609 | 0.1735 | 0.232 | [5 empty] | 78 | 29 | 31 | 35 | 39 | 46 | 185 | 194 | 282 | 370 | 569 | 28 | 7 | 1.3 | 3.0897e-05 | WTG13A | 152.42 | 198.146 | 182.904 | 113.7271 | 113.7271
15.4 | PM5 | 24 | 20.1 |  | 17 |  |  | 31.5 | 33.9 | 35.6 | 37.3 | 42.4 | 0.0392 | 0.0639 | 0.0804 | 0.0969 | 0.1242 | [5 empty] | 79 | 29 | 31 | 35 | 39 | 46 | 189 | 200 | 288 | 376 | 574 | 30.4 | 6.3 | 1.2 | 6.0514e-05 | WTG13A | 152.42 | 182.904 | 172.7427 | 107.409 | 107.409
15.5 | PM5 | 23 | 19.9 |  | 22 |  |  | 3.6 | 5.8 | 7.3 | 8.8 | 10.9 | 0.01 | 0.03 | 0.0451 | 0.0601 | 0.0915 | [5 empty] | 71 | 29 | 30 | 34 | 38 | 45 | 99 | 108 | 195 | 282 | 478 | 22.2 | 4.9 | 1.1 | 2.7101e-05 | WTG20 | 146.16 | 160.776 | 155.904 | 93.5424 | 93.5424
15.6 | PM5 | 23 | 19.9 |  | 22 |  |  | 18.8 | 21 | 22.6 | 24.2 | 26.4 | 0.1198 | 0.134 | 0.1436 | 0.1531 | 0.1674 | [5 empty] | 75 | 29 | 31 | 35 | 39 | 45 | 162 | 171 | 255 | 339 | 527 | 25.6 | 5.9 | 1.2 | 2.9343e-05 | WTG10 | 152.87 | 183.444 | 173.2527 | 107.7261 | 107.7261
15.6 | PM5 | 23 | 19.9 |  | 22 |  |  | 10.4 | 13.9 | 16.3 | 18.7 | 22.4 | 0.0203 | 0.0486 | 0.0674 | 0.0863 | 0.161 | [5 empty] | 77 | 29 | 31 | 35 | 39 | 46 | 132 | 143 | 235 | 327 | 534 | 28.6 | 5.8 | 1.2 | 4.2267e-05 | WTG10 | 152.87 | 183.444 | 173.2527 | 107.7261 | 107.7261
15.8 | PM5 | 23 | 19.9 |  | 22 |  |  | 0.2 | 5.2 | 8.8 | 12.3 | 17 | 0.1763 | 0.2217 | 0.252 | 0.2823 | 0.3734 | [5 empty] | 86 | 29 | 32 | 36 | 40 | 47 | 97 | 119 | 203 | 288 | 478 | 39.1 | 7 | 1.3 | 4.0945e-05 | WTG18 | 154.87 | 201.331 | 185.844 | 119.6102 | 119.6102
16 | PM5 | 23 | 19.9 |  | 22 |  |  | 3.5 | 5.1 | 6.3 | 7.4 | 10.7 | 0.1848 | 0.2581 | 0.307 | 0.356 | 0.4913 | [5 empty] | 64 | 29 | 29 | 33 | 37 | 44 | 109 | 118 | 202 | 286 | 474 | 17.8 | 3.8 | 0.9 | 2.2063e-07 | WTG16 | 154.83 | 139.347 | 144.508 | 83.5629 | 83.5629
16 | PM5 | 24 | 20.1 |  | 17 |  |  | 17.1 | 23 | 27.1 | 31.1 | 40 | 0.0205 | 0.0567 | 0.0808 | 0.105 | 0.3473 | [5 empty] | 87 | 29 | 32 | 36 | 40 | 47 | 136 | 170 | 262 | 353 | 560 | 41.5 | 6.7 | 1.3 | 9.0675e-05 | OSSAlt1 | 151.64 | 197.132 | 181.968 | 117.1156 | 117.1156
16 | PM5 | 23 | 19.9 |  | 22 |  |  | 7.9 | 10.2 | 11.9 | 13.5 | 16.5 | 0.0195 | 0.0366 | 0.0481 | 0.0596 | 0.0811 | [5 empty] | 77 | 29 | 31 | 35 | 39 | 46 | 117 | 128 | 217 | 305 | 505 | 28.1 | 5.9 | 1.2 | 3.4852e-05 | OSSAlt2 | 150.11 | 180.132 | 170.1247 | 105.7811 | 105.7811
16.3 | PM5 | 24 | 20.1 |  | 17 |  |  | 1.1 | 3.6 | 5.2 | 6.9 | 12.1 | 0.0836 | 0.1082 | 0.1247 | 0.1412 | 0.1685 | [5 empty] | 80 | 29 | 31 | 35 | 39 | 46 | 106 | 117 | 205 | 293 | 491 | 30.4 | 6.3 | 1.2 | 6.0514e-05 | WTG13 | 157.68 | 189.216 | 178.704 | 111.1156 | 111.1156
16.3 | PM5 | 24 | 20.1 |  | 17 |  |  | 1.1 | 3.6 | 5.2 | 6.9 | 12.1 | 0.0836 | 0.1082 | 0.1247 | 0.1412 | 0.1685 | [5 empty] | 79 | 29 | 31 | 35 | 39 | 46 | 106 | 117 | 205 | 293 | 491 | 30.4 | 6.3 | 1.2 | 6.0514e-05 | WTG13A | 161.51 | 193.812 | 183.0447 | 113.8146 | 113.8146
16.5 | PM5 | 23 | 19.9 |  | 22 |  |  | 21.2 | 24.7 | 27.1 | 29.5 | 33.2 | 0.1496 | 0.1779 | 0.1967 | 0.2156 | 0.2903 | [5 empty] | 77 | 29 | 31 | 35 | 39 | 46 | 174 | 185 | 277 | 369 | 576 | 28.6 | 5.8 | 1.2 | 4.2267e-05 | WTG10 | 161.78 | 194.136 | 183.3507 | 114.0049 | 114.0049
16.5 | PM5 | 23 | 19.9 |  | 22 |  |  | 21.4 | 23.4 | 24.8 | 26.2 | 29.1 | 0.0906 | 0.1367 | 0.1676 | 0.1984 | 0.2584 | [5 empty] | 64 | 29 | 29 | 33 | 37 | 44 | 173 | 183 | 272 | 360 | 561 | 18 | 3.7 | 0.9 | 3.7059e-06 | WTG10 | 161.78 | 145.602 | 150.9947 | 87.3139 | 87.3139
16.5 | PM5 | 24 | 20.1 |  | 17 |  |  | 36.6 | 40.6 | 43.3 | 45.9 | 56 | 0.2067 | 0.2294 | 0.2446 | 0.2598 | 0.3014 | [5 empty] | 90 | 29 | 32 | 36 | 40 | 47 | 191 | 210 | 301 | 391 | 595 | 43.3 | 8.7 | 1.5 | 0.0001002 | OSS | 160.71 | 241.065 | 214.28 | 137.9118 | 137.9118
16.5 | PM5 | 24 | 20.1 |  | 17 |  |  | 42.9 | 48.3 | 52 | 55.6 | 65.3 | 0.3314 | 0.3684 | 0.3932 | 0.4179 | 0.5045 | [5 empty] | 98 | 29 | 33 | 37 | 41 | 47 | 189 | 225 | 316 | 407 | 612 | 59.3 | 10.1 | 1.6 | 7.7722e-05 | OSS | 160.71 | 257.136 | 224.994 | 149.722 | 149.722
17.5 | PM5 | 23 | 19.9 |  | 22 |  |  | 18.6 | 20.2 | 21.4 | 22.5 | 25.7 | 0.6026 | 0.6759 | 0.7249 | 0.7738 | 0.9091 | [5 empty] | 64 | 29 | 29 | 33 | 37 | 44 | 166 | 174 | 258 | 342 | 531 | 17.8 | 3.8 | 0.9 | 2.2063e-07 | WTG16 | 169.68 | 152.712 | 158.368 | 91.5776 | 91.5776
17.5 | PM5 | 23 | 19.9 |  | 22 |  |  | 14.4 | 15.9 | 17 | 18.1 | 19.7 | 0.6311 | 0.6927 | 0.7338 | 0.7749 | 0.892 | [5 empty] | 60 | 29 | 29 | 33 | 36 | 43 | 157 | 167 | 254 | 342 | 539 | 15.9 | 3.1 | 0.8 | 1.2522e-07 | WTG16 | 169.68 | 135.744 | 147.056 | 85.0363 | 85.0363
17.5 | PM5 | 24 | 20.1 |  | 17 |  |  | 7.9 | 12.7 | 16 | 19.2 | 21.7 | 0.1287 | 0.156 | 0.1743 | 0.1926 | 0.261 | [5 empty] | 82 | 29 | 31 | 35 | 39 | 46 | 139 | 154 | 246 | 337 | 543 | 33.1 | 6.8 | 1.3 | 5.4657e-05 | WTG19 | 169.93 | 220.909 | 203.916 | 126.7921 | 126.7921
17.5 | PM5 | 24 | 20.1 |  | 17 |  |  | 6.6 | 8.2 | 9.3 | 10.4 | 12 | 0.2066 | 0.2347 | 0.2535 | 0.2723 | 0.3135 | [5 empty] | 54 | 29 | 29 | 32 | 36 | 42 | 123 | 132 | 211 | 291 | 469 | 12.1 | 2.7 | 0.8 | 4.6704e-07 | WTG19 | 169.93 | 135.944 | 147.2727 | 85.1616 | 85.1616
17.5 | PM5 | 23 | 19.9 |  | 22 |  |  | 25 | 27.2 | 28.7 | 30.1 | 32.3 | 0.1193 | 0.1419 | 0.157 | 0.172 | 0.2034 | [5 empty] | 71 | 29 | 30 | 34 | 38 | 45 | 187 | 196 | 283 | 370 | 566 | 22.2 | 4.9 | 1.1 | 2.7101e-05 | WTG20 | 165.96 | 182.556 | 177.024 | 106.2144 | 106.2144
17.5 | PM5 | 23 | 19.9 |  | 22 |  |  | 17.8 | 20.8 | 22.9 | 24.9 | 28.5 | 0.0777 | 0.0934 | 0.1039 | 0.1144 | 0.1626 | [5 empty] | 79 | 29 | 31 | 35 | 39 | 46 | 152 | 172 | 263 | 355 | 560 | 31.3 | 5.9 | 1.2 | 4.6636e-05 | WTG20 | 165.96 | 199.152 | 188.088 | 116.9505 | 116.9505
17.5 | PM5 | 23 | 19.9 |  | 22 |  |  | 23.9 | 26.3 | 28 | 29.6 | 32.6 | 0.1437 | 0.1609 | 0.1723 | 0.1838 | 0.2054 | [5 empty] | 77 | 29 | 31 | 35 | 39 | 46 | 179 | 190 | 279 | 368 | 567 | 28.1 | 5.9 | 1.2 | 3.4852e-05 | OSSAlt2 | 164.96 | 197.952 | 186.9547 | 116.2458 | 116.2458
17.5 | PM5 | 23 | 19.9 |  | 22 |  |  | 21.1 | 24.1 | 26.2 | 28.3 | 32.3 | 0.0803 | 0.0964 | 0.1072 | 0.118 | 0.2051 | [5 empty] | 78 | 29 | 31 | 35 | 39 | 46 | 164 | 182 | 273 | 364 | 569 | 30.4 | 5.4 | 1.1 | 4.8663e-05 | OSSAlt2 | 164.96 | 181.456 | 175.9573 | 109.4078 | 109.4078
17.7 | PM5 | 23 | 19.9 |  | 22 |  |  | 5 | 7 | 8.4 | 9.8 | 12.7 | 0.1406 | 0.1868 | 0.2176 | 0.2484 | 0.3084 | [5 empty] | 64 | 29 | 29 | 33 | 37 | 44 | 119 | 128 | 217 | 306 | 506 | 18 | 3.7 | 0.9 | 3.7059e-06 | WTG10 | 173.66 | 156.294 | 162.0827 | 93.7256 | 93.7256
18 | PM5 | 23 | 19.9 |  | 22 |  |  | 27.2 | 32.6 | 36.2 | 39.9 | 44.4 | 0.1763 | 0.2217 | 0.252 | 0.2823 | 0.3734 | [5 empty] | 86 | 29 | 32 | 36 | 40 | 47 | 217 | 238 | 323 | 407 | 598 | 39.1 | 7 | 1.3 | 4.0945e-05 | WTG18 | 176.65 | 229.645 | 211.98 | 136.4315 | 136.4315
18.2 | PM5 | 24 | 20.1 |  | 17 |  |  | 6.2 | 8.4 | 9.9 | 11.4 | 20.1 | 0.0826 | 0.112 | 0.1316 | 0.1512 | 0.1919 | [5 empty] | 76 | 29 | 31 | 35 | 39 | 46 | 128 | 137 | 226 | 315 | 517 | 26.5 | 5.6 | 1.1 | 4.0304e-05 | WTG25 | 174.93 | 192.423 | 186.592 | 116.0203 | 116.0203
18.2 | PM5 | 24 | 20.1 |  | 17 |  |  | 2.5 | 6.7 | 9.5 | 12.3 | 14.6 | 0.01 | 0.0305 | 0.0488 | 0.0671 | 0.1162 | [5 empty] | 75 | 29 | 31 | 34 | 38 | 45 | 117 | 135 | 229 | 322 | 533 | 26.5 | 4.9 | 1.1 | 1.5537e-05 | WTG25 | 174.93 | 192.423 | 186.592 | 116.0203 | 116.0203
18.2 | PM5 | 24 | 20.1 |  | 17 |  |  | 6.2 | 8.4 | 9.9 | 11.4 | 20.1 | 0.0826 | 0.112 | 0.1316 | 0.1512 | 0.1919 | [5 empty] | 76 | 29 | 31 | 35 | 39 | 46 | 128 | 137 | 226 | 315 | 517 | 26.5 | 5.6 | 1.1 | 4.0304e-05 | WTG25A | 178.89 | 196.779 | 190.816 | 118.6467 | 118.6467
18.2 | PM5 | 24 | 20.1 |  | 17 |  |  | 2.5 | 6.7 | 9.5 | 12.3 | 14.6 | 0.01 | 0.0305 | 0.0488 | 0.0671 | 0.1162 | [5 empty] | 74 | 29 | 30 | 34 | 38 | 45 | 117 | 135 | 229 | 322 | 533 | 26.5 | 4.9 | 1.1 | 1.5537e-05 | WTG25A | 178.89 | 196.779 | 190.816 | 114.4896 | 114.4896
18.4 | PM5 | 24 | 20.1 |  | 17 |  |  | 6.9 | 8.2 | 9.1 | 10 | 11.8 | 0.1864 | 0.2271 | 0.2542 | 0.2814 | 0.3922 | [5 empty] | 57 | 29 | 29 | 32 | 36 | 42 | 122 | 131 | 214 | 298 | 486 | 14.2 | 2.8 | 0.8 | 1.493e-07 | WTG22 | 179.43 | 143.544 | 155.506 | 89.9226 | 89.9226
18.5 | PM5 | 24 | 20.1 |  | 17 |  |  | 31.7 | 42.2 | 49.2 | 56.2 | 62.7 | 0.0677 | 0.116 | 0.1482 | 0.1804 | 0.2496 | [5 empty] | 97 | 29 | 33 | 37 | 41 | 47 | 211 | 239 | 332 | 425 | 634 | 56.4 | 10.7 | 1.7 | 0.00020645 | WTG24 | 180.7 | 307.19 | 265.0267 | 176.3617 | 176.3617
18.5 | PM5 | 24 | 20.1 |  | 17 |  |  | 36 | 43.2 | 48.1 | 52.9 | 57.7 | 0.1129 | 0.1534 | 0.1804 | 0.2075 | 0.2429 | [5 empty] | 86 | 29 | 32 | 36 | 40 | 47 | 215 | 248 | 339 | 430 | 636 | 41.2 | 6.6 | 1.3 | 5.7992e-05 | WTG24 | 180.7 | 234.91 | 216.84 | 139.5594 | 139.5594
18.8 | PM5 | 24 | 20.1 |  | 17 |  |  | 7.7 | 9.4 | 10.5 | 11.6 | 13.2 | 0.0137 | 0.0418 | 0.0606 | 0.0793 | 0.1206 | [5 empty] | 54 | 29 | 29 | 32 | 36 | 42 | 138 | 146 | 226 | 305 | 484 | 12.1 | 2.7 | 0.8 | 4.6704e-07 | WTG19 | 183.06 | 146.448 | 158.652 | 91.7418 | 91.7418
19 | PM5 | 24 | 20.1 |  | 17 |  |  | 34.2 | 38.4 | 41.2 | 44 | 46.3 | 0.1776 | 0.205 | 0.2233 | 0.2416 | 0.2907 | [5 empty] | 75 | 29 | 31 | 34 | 38 | 45 | 215 | 233 | 326 | 420 | 631 | 26.5 | 4.9 | 1.1 | 1.5537e-05 | WTG25 | 183.01 | 201.311 | 195.2107 | 121.3792 | 121.3792
19 | PM5 | 24 | 20.1 |  | 17 |  |  | 33.3 | 37.1 | 39.7 | 42.3 | 46.1 | 0.2026 | 0.2278 | 0.2446 | 0.2614 | 0.2865 | [5 empty] | 88 | 29 | 32 | 36 | 40 | 47 | 198 | 231 | 321 | 410 | 612 | 43.1 | 6.9 | 1.3 | 4.847e-05 | WTG25 | 183.01 | 237.913 | 219.612 | 141.3435 | 141.3435
19 | PM5 | 24 | 20.1 |  | 17 |  |  | 34.2 | 38.4 | 41.2 | 44 | 46.3 | 0.1776 | 0.205 | 0.2233 | 0.2416 | 0.2907 | [5 empty] | 74 | 29 | 30 | 34 | 38 | 45 | 215 | 233 | 326 | 420 | 631 | 26.5 | 4.9 | 1.1 | 1.5537e-05 | WTG25A | 186.97 | 205.667 | 199.4347 | 119.6608 | 119.6608
19 | PM5 | 24 | 20.1 |  | 17 |  |  | 33.3 | 37.1 | 39.7 | 42.3 | 46.1 | 0.2026 | 0.2278 | 0.2446 | 0.2614 | 0.2865 | [5 empty] | 87 | 29 | 32 | 36 | 40 | 47 | 198 | 231 | 321 | 410 | 612 | 43.1 | 6.9 | 1.3 | 4.847e-05 | WTG25A | 186.97 | 243.061 | 224.364 | 144.4019 | 144.4019
19 | PM5 | 24 | 20.1 |  | 17 |  |  | 19.1 | 26.8 | 32 | 37.1 | 48.8 | 0.0841 | 0.1178 | 0.1403 | 0.1627 | 0.3635 | [5 empty] | 85 | 29 | 32 | 36 | 40 | 47 | 167 | 188 | 279 | 370 | 577 | 38.8 | 7.3 | 1.3 | 7.1739e-05 | WTG26 | 184.32 | 239.616 | 221.184 | 142.3553 | 142.3553
19 | PM5 | 24 | 20.1 |  | 17 |  |  | 6.7 | 9.4 | 11.2 | 13 | 33.8 | 0.1797 | 0.2516 | 0.2996 | 0.3476 | 0.5618 | [5 empty] | 56 | 29 | 29 | 32 | 36 | 42 | 158 | 175 | 265 | 354 | 562 | 14.2 | 2.5 | 0.8 | 1.6748e-07 | WTG26 | 184.32 | 147.456 | 159.744 | 92.3732 | 92.3732
19 | PM5 | 24 | 20.1 |  | 17 |  |  | 6.6 | 8.4 | 9.6 | 10.8 | 14 | 0.1423 | 0.1767 | 0.1996 | 0.2226 | 0.2925 | [5 empty] | 67 | 29 | 30 | 34 | 37 | 44 | 131 | 140 | 224 | 307 | 496 | 19.4 | 4.2 | 1 | 7.1152e-06 | WTG30 | 188.65 | 188.65 | 188.65 | 113.19 | 113.19
19 | PM5 | 24 | 20.1 |  | 17 |  |  | 3.9 | 5.7 | 7 | 8.2 | 10 | 0.0928 | 0.1655 | 0.214 | 0.2625 | 0.3268 | [5 empty] | 65 | 29 | 29 | 33 | 37 | 44 | 104 | 116 | 205 | 294 | 495 | 18.7 | 3.5 | 0.9 | 1.8917e-07 | WTG30 | 188.65 | 169.785 | 176.0733 | 101.8158 | 101.8158
19 | PM5 | 24 | 20.1 |  | 17 |  |  | 28.7 | 34.1 | 37.7 | 41.4 | 51 | 0.1619 | 0.1989 | 0.2237 | 0.2484 | 0.3351 | [5 empty] | 98 | 29 | 33 | 37 | 41 | 47 | 189 | 225 | 316 | 406 | 611 | 59.3 | 10.1 | 1.6 | 7.7722e-05 | OSS | 185.96 | 297.536 | 260.344 | 173.2456 | 173.2456
19 | PM5 | 24 | 20.1 |  | 17 |  |  | 54.2 | 59.5 | 63 | 66.6 | 80.2 | 0.1814 | 0.2139 | 0.2356 | 0.2573 | 0.3123 | [5 empty] | 92 | 29 | 32 | 36 | 41 | 47 | 228 | 272 | 358 | 444 | 638 | 52.1 | 8 | 1.4 | 0.0002704 | OSS | 185.96 | 260.344 | 235.5493 | 151.6009 | 151.6009
19.1 | PM5 | 24 | 20.1 |  | 17 |  |  | 1 | 3.2 | 14.3 | 47.3 | 53.9 | 0.0294 | 0.058 | 0.1441 | 0.9792 | 1.2575 | [5 empty] | 61 | 29 | 29 | 33 | 37 | 37 | 129 | 170 | 246 | 333 | 344 | 18.8 | 2.7 | 0.8 | 1.812e-06 | WTG31 | 188.63 | 150.904 | 163.4793 | 94.5332 | 94.5332
19.5 | PM5 | 23 | 19.9 |  | 22 |  |  | 22.1 | 25.1 | 27.1 | 29.2 | 32.8 | 0.1072 | 0.1229 | 0.1334 | 0.144 | 0.1921 | [5 empty] | 79 | 29 | 31 | 35 | 39 | 46 | 179 | 199 | 291 | 382 | 587 | 31.3 | 5.9 | 1.2 | 4.6636e-05 | WTG20 | 185.76 | 222.912 | 210.528 | 130.9033 | 130.9033
19.5 | PM5 | 23 | 19.9 |  | 22 |  |  | 15.9 | 18.7 | 20.7 | 22.7 | 25.6 | 0.0327 | 0.0604 | 0.0788 | 0.0973 | 0.1411 | [5 empty] | 77 | 29 | 31 | 35 | 39 | 46 | 155 | 180 | 272 | 364 | 571 | 30.5 | 5 | 1.1 | 2.6035e-05 | WTG20 | 185.76 | 204.336 | 198.144 | 123.2031 | 123.2031
19.6 | PM5 | 24 | 20.1 |  | 17 |  |  | 15.6 | 20.8 | 24.4 | 27.9 | 41.6 | 0.01 | 0.0315 | 0.0525 | 0.0736 | 0.1293 | [5 empty] | 92 | 29 | 32 | 36 | 41 | 47 | 161 | 206 | 292 | 377 | 571 | 52.1 | 8 | 1.4 | 0.0002704 | OSS | 192.02 | 268.828 | 243.2253 | 156.5412 | 156.5412
19.6 | PM5 | 24 | 20.1 |  | 17 |  |  | 5.4 | 7.6 | 9.1 | 10.6 | 27 | 0.289 | 0.3508 | 0.3921 | 0.4334 | 0.5129 | [5 empty] | 57 | 29 | 29 | 32 | 36 | 42 | 197 | 207 | 291 | 375 | 565 | 12.8 | 2.7 | 0.8 | 1.1699e-07 | OSS | 192.02 | 153.616 | 166.4173 | 96.2321 | 96.2321
19.8 | PM5 | 24 | 20.1 |  | 17 |  |  | 5.4 | 7.6 | 9.1 | 10.6 | 27 | 0.033 | 0.0949 | 0.1362 | 0.1775 | 0.257 | [5 empty] | 57 | 29 | 29 | 32 | 36 | 42 | 89 | 99 | 183 | 267 | 457 | 12.8 | 2.7 | 0.8 | 1.1699e-07 | OSS | 194.04 | 155.232 | 168.168 | 97.2445 | 97.2445
19.9 | PM5 | 24 | 20.1 |  | 17 |  |  | 20.3 | 28.4 | 33.9 | 39.3 | 57.1 | 0.1775 | 0.2485 | 0.296 | 0.3434 | 0.4425 | [5 empty] | 88 | 29 | 32 | 36 | 40 | 47 | 191 | 229 | 320 | 410 | 617 | 44.5 | 6.7 | 1.3 | 3.3674e-05 | WTG21 | 193.23 | 251.199 | 231.876 | 149.2367 | 149.2367
20 | PM5 | 23 | 19.9 |  | 22 |  |  | 6.1 | 7.6 | 8.7 | 9.8 | 11.3 | 0.1883 | 0.2499 | 0.291 | 0.3321 | 0.4492 | [5 empty] | 60 | 29 | 29 | 33 | 36 | 43 | 131 | 140 | 228 | 316 | 513 | 15.9 | 3.1 | 0.8 | 1.2522e-07 | WTG16 | 194.43 | 155.544 | 168.506 | 97.4399 | 97.4399
20 | PM5 | 24 | 20.1 |  | 17 |  |  | 17.3 | 21.1 | 23.7 | 26.3 | 30.1 | 0.1316 | 0.1568 | 0.1736 | 0.1904 | 0.2155 | [5 empty] | 88 | 29 | 32 | 36 | 40 | 47 | 167 | 200 | 289 | 379 | 581 | 43.1 | 6.9 | 1.3 | 4.847e-05 | WTG25 | 193.11 | 251.043 | 231.732 | 149.144 | 149.144
20 | PM5 | 24 | 20.1 |  | 17 |  |  | 13.3 | 15.9 | 17.7 | 19.5 | 21.9 | 0.101 | 0.1202 | 0.133 | 0.1459 | 0.1616 | [5 empty] | 70 | 29 | 30 | 34 | 38 | 44 | 156 | 177 | 268 | 358 | 561 | 24.6 | 4 | 1 | 8.6483e-06 | WTG25 | 193.11 | 193.11 | 193.11 | 115.866 | 115.866
20 | PM5 | 24 | 20.1 |  | 17 |  |  | 17.3 | 21.1 | 23.7 | 26.3 | 30.1 | 0.1316 | 0.1568 | 0.1736 | 0.1904 | 0.2155 | [5 empty] | 87 | 29 | 32 | 36 | 40 | 47 | 167 | 200 | 289 | 379 | 581 | 43.1 | 6.9 | 1.3 | 4.847e-05 | WTG25A | 197.07 | 256.191 | 236.484 | 152.2024 | 152.2024
20 | PM5 | 24 | 20.1 |  | 17 |  |  | 13.3 | 15.9 | 17.7 | 19.5 | 21.9 | 0.101 | 0.1202 | 0.133 | 0.1459 | 0.1616 | [5 empty] | 70 | 29 | 30 | 34 | 38 | 44 | 156 | 177 | 268 | 358 | 561 | 24.6 | 4 | 1 | 8.6483e-06 | WTG25A | 197.07 | 197.07 | 197.07 | 118.242 | 118.242
20 | PM5 | 23 | 19.9 |  | 22 |  |  | 14.7 | 17.7 | 19.8 | 21.9 | 25.9 | 0.0533 | 0.0695 | 0.0802 | 0.091 | 0.1781 | [5 empty] | 78 | 29 | 31 | 35 | 39 | 46 | 163 | 181 | 272 | 363 | 568 | 30.4 | 5.4 | 1.1 | 4.8663e-05 | OSSAlt2 | 189.71 | 208.681 | 202.3573 | 125.8229 | 125.8229
20 | PM5 | 23 | 19.9 |  | 22 |  |  | 15.2 | 18.1 | 20.2 | 22.2 | 25.1 | 0.0722 | 0.1049 | 0.1267 | 0.1484 | 0.2289 | [5 empty] | 78 | 29 | 31 | 35 | 39 | 46 | 156 | 184 | 275 | 366 | 571 | 31.6 | 5.1 | 1.1 | 2.8439e-05 | OSSAlt2 | 189.71 | 208.681 | 202.3573 | 125.8229 | 125.8229
20.4 | PM5 | 24 | 20.1 |  | 17 |  |  | 6.9 | 14.2 | 19 | 23.9 | 28.7 | 0.0892 | 0.1297 | 0.1567 | 0.1838 | 0.2192 | [5 empty] | 86 | 29 | 32 | 36 | 40 | 47 | 152 | 185 | 276 | 367 | 573 | 41.2 | 6.6 | 1.3 | 5.7992e-05 | WTG24 | 199.89 | 259.857 | 239.868 | 154.3804 | 154.3804
20.8 | PM5 | 24 | 20.1 |  | 17 |  |  | 20 | 21.8 | 23.1 | 24.3 | 26.1 | 0.777 | 0.8497 | 0.8982 | 0.9467 | 1.011 | [5 empty] | 65 | 29 | 29 | 33 | 37 | 44 | 195 | 206 | 295 | 384 | 585 | 18.7 | 3.5 | 0.9 | 1.8917e-07 | WTG30 | 206.83 | 186.147 | 193.0413 | 111.6277 | 111.6277
20.8 | PM5 | 24 | 20.1 |  | 17 |  |  | 16 | 17.8 | 19.1 | 20.4 | 22.3 | 0.634 | 0.7084 | 0.758 | 0.8076 | 0.8696 | [5 empty] | 64 | 29 | 29 | 33 | 37 | 43 | 171 | 187 | 279 | 371 | 578 | 19.2 | 3.2 | 0.9 | 2.4034e-07 | WTG30 | 206.83 | 186.147 | 193.0413 | 111.6277 | 111.6277
21 | PM5 | 24 | 20.1 |  | 17 |  |  | 9.8 | 11 | 11.9 | 12.8 | 14.7 | 0.3559 | 0.3966 | 0.4237 | 0.4508 | 0.5616 | [5 empty] | 57 | 29 | 29 | 32 | 36 | 42 | 153 | 161 | 245 | 329 | 517 | 14.2 | 2.8 | 0.8 | 1.493e-07 | WTG22 | 205.69 | 164.552 | 178.2647 | 103.083 | 103.083
21 | PM5 | 24 | 20.1 |  | 17 |  |  | 6.2 | 8 | 9.2 | 10.4 | 13 | 0.1049 | 0.1687 | 0.2113 | 0.254 | 0.4187 | [5 empty] | 66 | 29 | 29 | 33 | 37 | 44 | 125 | 144 | 232 | 321 | 521 | 20.9 | 3.3 | 0.9 | 1.8372e-07 | WTG22 | 205.69 | 185.121 | 191.9773 | 111.0124 | 111.0124
21 | PM5 | 24 | 20.1 |  | 17 |  |  | 13.7 | 16.2 | 17.8 | 19.5 | 34.8 | 0.0353 | 0.0818 | 0.1129 | 0.144 | 0.3379 | [5 empty] | 72 | 29 | 30 | 34 | 38 | 45 | 157 | 181 | 273 | 366 | 579 | 24.4 | 4 | 1 | 4.9703e-06 | WTG27 | 202.7 | 202.7 | 202.7 | 121.62 | 121.62
21 | PM5 | 24 | 20.1 |  | 17 |  |  | 17.1 | 23.1 | 27.2 | 31.2 | 47 | 1.9822 | 2.4284 | 2.7259 | 3.0235 | 4.1783 | [5 empty] | 77 | 29 | 31 | 35 | 38 | 45 | 159 | 211 | 301 | 391 | 600 | 32.6 | 3.8 | 0.9 | 3.7525e-08 | WTG43 | 202.95 | 182.655 | 189.42 | 117.7787 | 117.7787
21.9 | PM5 | 24 | 20.1 |  | 17 |  |  | 5.3 | 7.4 | 8.9 | 10.4 | 13.6 | 0.1923 | 0.2693 | 0.3206 | 0.3719 | 0.6012 | [5 empty] | 49 | 29 | 29 | 31 | 34 | 41 | 168 | 190 | 281 | 372 | 580 | 11.6 | 1.6 | 0.6 | 3.3763e-08 | WTG35 | 217.69 | 130.614 | 159.6393 | 92.3127 | 92.3127
22 | PM5 | 23 | 19.9 |  | 22 |  |  | 22.6 | 25.5 | 27.5 | 29.5 | 32.4 | 0.139 | 0.1667 | 0.1852 | 0.2037 | 0.2475 | [5 empty] | 77 | 29 | 31 | 35 | 39 | 46 | 194 | 219 | 311 | 403 | 610 | 30.5 | 5 | 1.1 | 2.6035e-05 | WTG20 | 210.51 | 231.561 | 224.544 | 139.6183 | 139.6183
22 | PM5 | 23 | 19.9 |  | 22 |  |  | 27.7 | 30.5 | 32.4 | 34.4 | 37.2 | 0.1177 | 0.1607 | 0.1894 | 0.2181 | 0.2604 | [5 empty] | 79 | 29 | 31 | 35 | 39 | 46 | 207 | 239 | 328 | 417 | 617 | 33.1 | 4.8 | 1.1 | 9.1537e-06 | WTG20 | 210.51 | 231.561 | 224.544 | 139.6183 | 139.6183
22 | PM5 | 24 | 20.1 |  | 17 |  |  | 20.3 | 28.4 | 33.9 | 39.3 | 57.1 | 0.1775 | 0.2485 | 0.296 | 0.3434 | 0.4425 | [5 empty] | 88 | 29 | 32 | 36 | 40 | 47 | 191 | 229 | 320 | 410 | 617 | 44.5 | 6.7 | 1.3 | 3.3674e-05 | WTG21 | 214.44 | 278.772 | 257.328 | 165.6177 | 165.6177
22 | PM5 | 24 | 20.1 |  | 17 |  |  | 15.2 | 17.9 | 19.6 | 21.4 | 23.9 | 0.0888 | 0.108 | 0.1208 | 0.1336 | 0.1493 | [5 empty] | 70 | 29 | 30 | 34 | 38 | 44 | 177 | 198 | 289 | 379 | 583 | 24.6 | 4 | 1 | 8.6483e-06 | WTG25 | 213.31 | 213.31 | 213.31 | 127.986 | 127.986
22 | PM5 | 24 | 20.1 |  | 17 |  |  | 6.6 | 10.2 | 12.5 | 14.9 | 23.2 | 0.0605 | 0.082 | 0.0964 | 0.1108 | 0.1443 | [5 empty] | 63 | 29 | 29 | 33 | 37 | 43 | 148 | 168 | 260 | 352 | 564 | 18.6 | 2.9 | 0.8 | 1.8542e-06 | WTG25 | 213.31 | 170.648 | 184.8687 | 106.9018 | 106.9018
22 | PM5 | 24 | 20.1 |  | 17 |  |  | 15.2 | 17.9 | 19.6 | 21.4 | 23.9 | 0.0888 | 0.108 | 0.1208 | 0.1336 | 0.1493 | [5 empty] | 70 | 29 | 30 | 34 | 38 | 44 | 177 | 198 | 289 | 379 | 583 | 24.6 | 4 | 1 | 8.6483e-06 | WTG25A | 217.27 | 217.27 | 217.27 | 130.362 | 130.362
22 | PM5 | 24 | 20.1 |  | 17 |  |  | 6.6 | 10.2 | 12.5 | 14.9 | 23.2 | 0.0605 | 0.082 | 0.0964 | 0.1108 | 0.1443 | [5 empty] | 63 | 29 | 29 | 33 | 37 | 43 | 148 | 168 | 260 | 352 | 564 | 18.6 | 2.9 | 0.8 | 1.8542e-06 | WTG25A | 217.27 | 173.816 | 188.3007 | 108.8864 | 108.8864
22 | PM5 | 24 | 20.1 |  | 17 |  |  | 8.9 | 10.8 | 12.1 | 13.4 | 15.3 | 0.2342 | 0.3085 | 0.3582 | 0.4078 | 0.4698 | [5 empty] | 64 | 29 | 29 | 33 | 37 | 43 | 149 | 165 | 257 | 349 | 555 | 19.2 | 3.2 | 0.9 | 2.4034e-07 | WTG30 | 218.95 | 197.055 | 204.3533 | 118.1689 | 118.1689
22 | PM5 | 24 | 20.1 |  | 17 |  |  | 9.7 | 11 | 11.9 | 12.8 | 14 | 0.2878 | 0.3306 | 0.3591 | 0.3877 | 0.4354 | [5 empty] | 55 | 29 | 29 | 32 | 35 | 42 | 150 | 163 | 254 | 345 | 549 | 13.8 | 2.2 | 0.7 | 8.8239e-08 | WTG30 | 218.95 | 153.265 | 175.16 | 101.2877 | 101.2877
22 | PM5 | 23 | 19.9 |  | 22 |  |  | 23.9 | 26.9 | 28.9 | 30.9 | 33.8 | 0.0908 | 0.1234 | 0.1452 | 0.167 | 0.2475 | [5 empty] | 78 | 29 | 31 | 35 | 39 | 46 | 197 | 224 | 315 | 406 | 611 | 31.6 | 5.1 | 1.1 | 2.8439e-05 | OSSAlt2 | 209.51 | 230.461 | 223.4773 | 138.955 | 138.955
22 | PM5 | 23 | 19.9 |  | 22 |  |  | 31.7 | 35.1 | 37.5 | 39.8 | 42.6 | 0.1438 | 0.1949 | 0.2291 | 0.2632 | 0.3449 | [5 empty] | 81 | 29 | 31 | 35 | 39 | 46 | 222 | 256 | 345 | 434 | 635 | 35.1 | 5.1 | 1.1 | 7.773e-06 | OSSAlt2 | 209.51 | 230.461 | 223.4773 | 138.955 | 138.955
22.5 | PM5 | 24 | 20.1 |  | 17 |  |  | 6.7 | 9.4 | 11.2 | 13 | 33.8 | 0.1797 | 0.2516 | 0.2996 | 0.3476 | 0.5618 | [5 empty] | 56 | 29 | 29 | 32 | 36 | 42 | 158 | 175 | 265 | 354 | 562 | 14.2 | 2.5 | 0.8 | 1.6748e-07 | WTG26 | 219.67 | 175.736 | 190.3807 | 110.0891 | 110.0891
22.5 | PM5 | 24 | 20.1 |  | 17 |  |  | 10.4 | 12.5 | 13.9 | 15.4 | 17.5 | 0.2918 | 0.3536 | 0.3949 | 0.4362 | 0.498 | [5 empty] | 65 | 29 | 29 | 33 | 37 | 44 | 152 | 174 | 267 | 360 | 568 | 20.3 | 3.2 | 0.9 | 3.2648e-07 | WTG26 | 219.67 | 197.703 | 205.0253 | 118.5575 | 118.5575
23 | PM5 | 27 | 20 |  | 21 |  |  | 5.6 | 7.3 | 8.4 | 9.5 | 11.2 | 0.0609 | 0.1232 | 0.1648 | 0.2064 | 0.3189 | [5 empty] | 63 | 29 | 29 | 33 | 37 | 43 | 137 | 157 | 247 | 338 | 542 | 19.1 | 2.8 | 0.8 | 1.8686e-07 | WTG18 | 227.15 | 181.72 | 196.8633 | 113.8378 | 113.8378
23 | PM5 | 24 | 20.1 |  | 17 |  |  | 7.8 | 10.3 | 12.1 | 13.9 | 18.1 | 0.5936 | 0.7163 | 0.7983 | 0.8802 | 1.1478 | [5 empty] | 56 | 29 | 29 | 32 | 36 | 42 | 157 | 173 | 264 | 355 | 561 | 15.1 | 2.3 | 0.7 | 5.1308e-08 | WTG32 | 233.3 | 163.31 | 186.64 | 107.9261 | 107.9261
23.1 | PM5 | 24 | 20.1 |  | 17 |  |  | 1.1 | 3.3 | 14.4 | 47.4 | 54 | 0.0294 | 0.058 | 0.1441 | 0.9792 | 1.2575 | [5 empty] | 61 | 29 | 29 | 33 | 37 | 37 | 144 | 188 | 271 | 366 | 378 | 18.8 | 2.4 | 0.7 | 1.2871e-06 | WTG48 | 235.06 | 164.542 | 188.048 | 108.7403 | 108.7403
23.2 | PM5 | 23 | 19.9 |  | 22 |  |  | 9.9 | 12.7 | 14.7 | 16.6 | 19.4 | 0.2412 | 0.2842 | 0.3129 | 0.3415 | 0.3839 | [5 empty] | 79 | 29 | 31 | 35 | 39 | 46 | 154 | 187 | 276 | 364 | 564 | 33.1 | 4.8 | 1.1 | 9.1537e-06 | WTG20 | 222.39 | 244.629 | 237.216 | 147.4976 | 147.4976
23.2 | PM5 | 23 | 19.9 |  | 22 |  |  | 7.5 | 10.9 | 13.3 | 15.6 | 18.4 | 0.2109 | 0.262 | 0.2962 | 0.3303 | 0.412 | [5 empty] | 81 | 29 | 31 | 35 | 39 | 46 | 146 | 181 | 270 | 359 | 559 | 35.1 | 5.1 | 1.1 | 7.773e-06 | OSSAlt2 | 221.39 | 243.529 | 236.1493 | 146.8343 | 146.8343
23.5 | PM5 | 24 | 20.1 |  | 17 |  |  | 17.7 | 19.8 | 21.3 | 22.7 | 24.8 | 0.5351 | 0.5969 | 0.6382 | 0.6794 | 0.7413 | [5 empty] | 65 | 29 | 29 | 33 | 37 | 44 | 189 | 210 | 303 | 396 | 604 | 20.3 | 3.2 | 0.9 | 3.2648e-07 | WTG26 | 229.77 | 206.793 | 214.452 | 124.0086 | 124.0086
23.5 | PM5 | 24 | 20.1 |  | 17 |  |  | 18.1 | 20 | 21.2 | 22.5 | 24.4 | 0.5118 | 0.5644 | 0.5995 | 0.6346 | 0.6998 | [5 empty] | 68 | 29 | 30 | 33 | 37 | 44 | 188 | 216 | 306 | 396 | 598 | 23.4 | 3.2 | 0.9 | 3.061e-07 | WTG26 | 229.77 | 206.793 | 214.452 | 128.6712 | 128.6712
23.9 | PM5 | 24 | 20.1 |  | 17 |  |  | 1.1 | 3.3 | 14.4 | 47.4 | 54 | 0.0294 | 0.058 | 0.1441 | 0.9792 | 1.2575 | [5 empty] | 62 | 29 | 29 | 33 | 37 | 38 | 148 | 193 | 278 | 374 | 387 | 18.7 | 2.6 | 0.8 | 1.4534e-06 | WTG46 | 227.625 | 182.1 | 197.275 | 114.0758 | 114.0758
24 | PM5 | 27 | 20 |  | 21 |  |  | 16.1 | 17.7 | 18.9 | 20 | 21.6 | 0.5767 | 0.6391 | 0.6807 | 0.7222 | 0.8348 | [5 empty] | 63 | 29 | 29 | 33 | 37 | 43 | 193 | 213 | 304 | 394 | 598 | 19.1 | 2.8 | 0.8 | 1.8686e-07 | WTG18 | 237.15 | 189.72 | 205.53 | 118.8494 | 118.8494
24 | PM5 | 27 | 20 |  | 21 |  |  | 17.2 | 19.3 | 20.7 | 22.1 | 24.1 | 0.6823 | 0.7695 | 0.8277 | 0.8858 | 1.1306 | [5 empty] | 65 | 29 | 29 | 33 | 37 | 43 | 186 | 218 | 310 | 401 | 607 | 21 | 2.7 | 0.8 | 6.9342e-08 | WTG18 | 237.15 | 189.72 | 205.53 | 118.8494 | 118.8494
24 | PM5 | 24 | 20.1 |  | 17 |  |  | 17.1 | 18.8 | 20 | 21.3 | 23.8 | 0.7486 | 0.8125 | 0.8551 | 0.8977 | 1.0625 | [5 empty] | 66 | 29 | 29 | 33 | 37 | 44 | 195 | 213 | 302 | 391 | 591 | 20.9 | 3.3 | 0.9 | 1.8372e-07 | WTG22 | 235.99 | 212.391 | 220.2573 | 127.3656 | 127.3656
24 | PM5 | 24 | 20.1 |  | 17 |  |  | 14.9 | 16.4 | 17.5 | 18.6 | 23 | 0.5775 | 0.6763 | 0.7422 | 0.8081 | 1.1836 | [5 empty] | 64 | 29 | 29 | 33 | 37 | 43 | 179 | 203 | 291 | 380 | 579 | 19.6 | 2.8 | 0.8 | 9.0025e-08 | WTG22 | 235.99 | 188.792 | 204.5247 | 118.268 | 118.268
24 | PM5 | 24 | 20.1 |  | 17 |  |  | 17.8 | 22.6 | 25.8 | 29 | 40.4 | 1.8812 | 2.2468 | 2.4906 | 2.7343 | 4.0368 | [5 empty] | 76 | 29 | 31 | 35 | 39 | 45 | 222 | 242 | 331 | 420 | 625 | 29.4 | 4.6 | 1 | 5.928e-08 | WTG53 | 232.78 | 232.78 | 232.78 | 144.7393 | 144.7393
24 | PM5 | 24 | 20.1 |  | 17 |  |  | 13 | 18.2 | 21.8 | 25.3 | 39 | 1.2507 | 1.579 | 1.7979 | 2.0168 | 3.2212 | [5 empty] | 70 | 29 | 30 | 34 | 37 | 44 | 175 | 223 | 314 | 405 | 618 | 27.5 | 2.8 | 0.8 | 3.8455e-08 | WTG53 | 232.78 | 186.224 | 201.7427 | 121.0456 | 121.0456
25 | PM5 | 24 | 20.1 |  | 17 |  |  | 29.1 | 35.1 | 39.1 | 43.1 | 52 | 0.1602 | 0.1964 | 0.2205 | 0.2447 | 0.487 | [5 empty] | 87 | 29 | 32 | 36 | 40 | 47 | 237 | 270 | 362 | 453 | 660 | 41.5 | 6.7 | 1.3 | 9.0675e-05 | OSSAlt1 | 242.54 | 315.302 | 291.048 | 187.3201 | 187.3201
25.2 | PM5 | 24 | 20.1 |  | 17 |  |  | 6.7 | 9.4 | 11.3 | 13.2 | 23.5 | 0.1729 | 0.2421 | 0.2883 | 0.3345 | 0.4327 | [5 empty] | 52 | 29 | 29 | 31 | 35 | 41 | 188 | 223 | 315 | 406 | 618 | 14.1 | 1.6 | 0.6 | 7.2511e-08 | WTG36 | 253.41 | 152.046 | 185.834 | 107.46 | 107.46
25.5 | PM5 | 24 | 20.1 |  | 17 |  |  | 7.2 | 8.5 | 9.4 | 10.3 | 11.6 | 0.2824 | 0.3251 | 0.3537 | 0.3823 | 0.43 | [5 empty] | 55 | 29 | 29 | 32 | 35 | 42 | 157 | 170 | 260 | 351 | 556 | 13.8 | 2.2 | 0.7 | 8.8239e-08 | WTG30 | 254.3 | 178.01 | 203.44 | 117.6408 | 117.6408
25.5 | PM5 | 24 | 20.1 |  | 17 |  |  | 8.7 | 10.7 | 12.1 | 13.6 | 16 | 0.3124 | 0.3705 | 0.4093 | 0.4481 | 0.5404 | [5 empty] | 54 | 29 | 29 | 32 | 35 | 42 | 168 | 190 | 280 | 370 | 574 | 14.3 | 1.9 | 0.7 | 6.631e-08 | WTG30 | 254.3 | 178.01 | 203.44 | 117.6408 | 117.6408
25.6 | PM5 | 24 | 20.1 |  | 17 |  |  | 10.8 | 14.3 | 16.7 | 19.1 | 27.3 | 0.0469 | 0.0684 | 0.0828 | 0.0972 | 0.1306 | [5 empty] | 63 | 29 | 29 | 33 | 37 | 43 | 185 | 204 | 297 | 389 | 601 | 18.6 | 2.9 | 0.8 | 1.8542e-06 | WTG25 | 249.67 | 199.736 | 216.3807 | 125.1238 | 125.1238
25.6 | PM5 | 24 | 20.1 |  | 17 |  |  | 10.8 | 14.3 | 16.7 | 19.1 | 27.3 | 0.0469 | 0.0684 | 0.0828 | 0.0972 | 0.1306 | [5 empty] | 63 | 29 | 29 | 33 | 37 | 43 | 185 | 204 | 297 | 389 | 601 | 18.6 | 2.9 | 0.8 | 1.8542e-06 | WTG25A | 253.63 | 202.904 | 219.8127 | 127.1084 | 127.1084
26 | PM5 | 24 | 20.1 |  | 17 |  |  | 16 | 18.5 | 20.1 | 21.8 | 37.1 | 0.1976 | 0.2441 | 0.2752 | 0.3063 | 0.5002 | [5 empty] | 72 | 29 | 30 | 34 | 38 | 45 | 191 | 215 | 307 | 400 | 613 | 24.4 | 4 | 1 | 4.9703e-06 | WTG27 | 253.2 | 253.2 | 253.2 | 151.92 | 151.92
26 | PM5 | 24 | 20.1 |  | 17 |  |  | 9.1 | 11.8 | 13.6 | 15.5 | 22.2 | 0.3411 | 0.4775 | 0.5685 | 0.6596 | 1.042 | [5 empty] | 64 | 29 | 29 | 33 | 37 | 43 | 160 | 200 | 289 | 378 | 581 | 21.6 | 2.4 | 0.7 | 9.895e-08 | WTG27 | 253.2 | 177.24 | 202.56 | 117.1319 | 117.1319
26 | PM5 | 24 | 20.1 |  | 17 |  |  | 6 | 8.6 | 10.4 | 12.1 | 16.4 | 0.0183 | 0.1411 | 0.223 | 0.3049 | 0.5725 | [5 empty] | 56 | 29 | 29 | 32 | 36 | 42 | 160 | 176 | 267 | 358 | 564 | 15.1 | 2.3 | 0.7 | 5.1308e-08 | WTG32 | 263.6 | 184.52 | 210.88 | 121.943 | 121.943
26 | PM5 | 24 | 20.1 |  | 17 |  |  | 2.6 | 5.7 | 7.9 | 10 | 12.4 | 0.0375 | 0.1093 | 0.1572 | 0.2051 | 0.2691 | [5 empty] | 67 | 29 | 29 | 33 | 37 | 44 | 132 | 159 | 259 | 359 | 585 | 23.5 | 3 | 0.8 | 1.6488e-07 | WTG32 | 263.6 | 210.88 | 228.4533 | 132.105 | 132.105
26 | PM5 | 24 | 20.1 |  | 17 |  |  | 32.1 | 42 | 48.6 | 55.3 | 72.8 | 0.2245 | 0.3144 | 0.3743 | 0.4343 | 0.7605 | [5 empty] | 95 | 29 | 32 | 36 | 41 | 47 | 261 | 342 | 435 | 528 | 759 | 65 | 5.7 | 1.1 | 1.8327e-05 | WTG57 | 239.8 | 263.78 | 255.7867 | 164.6257 | 164.6257
26.4 | PM5 | 24 | 20.1 |  | 17 |  |  | 1.2 | 3.4 | 14.4 | 47.4 | 54 | 0.0294 | 0.058 | 0.1441 | 0.9792 | 1.2575 | [5 empty] | 61 | 29 | 29 | 32 | 37 | 37 | 149 | 193 | 277 | 374 | 386 | 18.9 | 2.4 | 0.7 | 9.7561e-07 | WTG54 | 228.845 | 160.1915 | 183.076 | 105.8652 | 105.8652
27.5 | PM5 | 24 | 20.1 |  | 17 |  |  | 26.4 | 29.6 | 31.7 | 33.9 | 36.2 | 0.4175 | 0.4892 | 0.5372 | 0.5851 | 0.6491 | [5 empty] | 67 | 29 | 29 | 33 | 37 | 44 | 247 | 274 | 374 | 474 | 699 | 23.5 | 3 | 0.8 | 1.6488e-07 | WTG32 | 278.75 | 223 | 241.5833 | 139.6975 | 139.6975
27.5 | PM5 | 24 | 20.1 |  | 17 |  |  | 1.2 | 3.4 | 14.4 | 47.5 | 54 | 0.0294 | 0.058 | 0.1441 | 0.9792 | 1.2575 | [5 empty] | 59 | 29 | 29 | 32 | 37 | 37 | 156 | 201 | 289 | 390 | 402 | 19 | 2 | 0.7 | 7.9587e-07 | WTG44 | 253.96 | 177.772 | 203.168 | 117.4835 | 117.4835
28 | PM5 | 24 | 20.1 |  | 17 |  |  | 11.3 | 15.8 | 18.8 | 21.9 | 59.1 | 1.0314 | 1.4439 | 1.719 | 1.9941 | 2.6058 | [5 empty] | 68 | 29 | 30 | 33 | 37 | 44 | 196 | 241 | 327 | 414 | 634 | 25 | 3 | 0.8 | 4.1327e-08 | WTG33 | 278.27 | 222.616 | 241.1673 | 144.7004 | 144.7004
28 | PM5 | 24 | 20.1 |  | 17 |  |  | 15.3 | 20.8 | 24.5 | 28.3 | 43.7 | 0.4991 | 0.8732 | 1.1227 | 1.3722 | 3.343 | [5 empty] | 70 | 29 | 30 | 34 | 37 | 44 | 194 | 238 | 333 | 427 | 644 | 26.7 | 3.1 | 0.8 | 3.0657e-08 | WTG39 | 255.78 | 204.624 | 221.676 | 133.0056 | 133.0056
28.7 | PM5 | 24 | 20.1 |  | 17 |  |  | 10.8 | 15.1 | 18 | 21 | 51.3 | 0.2485 | 0.3479 | 0.4142 | 0.4806 | 1.431 | [5 empty] | 67 | 29 | 29 | 33 | 37 | 44 | 221 | 274 | 369 | 464 | 728 | 23.9 | 2.5 | 0.8 | 3.7672e-08 | WTG49 | 276.2 | 220.96 | 239.3733 | 138.4195 | 138.4195
28.8 | PM5 | 24 | 20.1 |  | 17 |  |  | 1.2 | 3.4 | 14.5 | 47.5 | 54.1 | 0.0294 | 0.058 | 0.1441 | 0.9792 | 1.2575 | [5 empty] | 62 | 29 | 29 | 33 | 37 | 38 | 165 | 213 | 306 | 412 | 426 | 18.7 | 2.6 | 0.8 | 1.4534e-06 | WTG46 | 277.115 | 221.692 | 240.1663 | 138.8781 | 138.8781
28.9 | PM5 | 24 | 20.1 |  | 17 |  |  | 5.8 | 7.4 | 8.5 | 9.6 | 14 | 0.0701 | 0.1688 | 0.2348 | 0.3007 | 0.6761 | [5 empty] | 64 | 29 | 29 | 33 | 37 | 43 | 155 | 179 | 267 | 355 | 555 | 19.6 | 2.8 | 0.8 | 9.0025e-08 | WTG22 | 285.48 | 228.384 | 247.416 | 143.0703 | 143.0703
29 | PM5 | 24 | 20.1 |  | 17 |  |  | 6.4 | 8.3 | 9.6 | 10.9 | 12.7 | 0.1884 | 0.241 | 0.2761 | 0.3112 | 0.3763 | [5 empty] | 68 | 29 | 30 | 33 | 37 | 44 | 162 | 190 | 280 | 370 | 572 | 23.4 | 3.2 | 0.9 | 3.061e-07 | WTG26 | 285.32 | 256.788 | 266.2987 | 159.7792 | 159.7792
29 | PM5 | 24 | 20.1 |  | 17 |  |  | 4.5 | 6 | 7 | 8 | 9.6 | 0.0728 | 0.118 | 0.1483 | 0.1785 | 0.2236 | [5 empty] | 53 | 29 | 29 | 31 | 35 | 41 | 140 | 167 | 260 | 353 | 564 | 14 | 1.8 | 0.6 | 8.4997e-08 | WTG26 | 285.32 | 171.192 | 209.2347 | 120.9916 | 120.9916
29.5 | PM5 | 27 | 20 |  | 21 |  |  | 9.3 | 11.3 | 12.7 | 14.2 | 16.1 | 0.3588 | 0.4459 | 0.5041 | 0.5623 | 0.8071 | [5 empty] | 65 | 29 | 29 | 33 | 37 | 43 | 182 | 214 | 305 | 397 | 602 | 21 | 2.7 | 0.8 | 6.9342e-08 | WTG18 | 292.15 | 233.72 | 253.1967 | 146.413 | 146.413
31.3 | PM5 | 24 | 20.1 |  | 17 |  |  | 18 | 25.3 | 30.2 | 35 | 53.2 | 1.3657 | 1.912 | 2.2763 | 2.6406 | 4.2691 | [5 empty] | 80 | 29 | 31 | 35 | 39 | 46 | 245 | 318 | 409 | 501 | 722 | 39.7 | 3.6 | 0.9 | 3.1101e-08 | WTG45 | 282.48 | 254.232 | 263.648 | 163.9326 | 163.9326
31.5 | PM5 | 24 | 20.1 |  | 17 |  |  | 4.9 | 6.9 | 8.4 | 9.8 | 12.2 | 0.121 | 0.1791 | 0.2178 | 0.2566 | 0.3489 | [5 empty] | 54 | 29 | 29 | 32 | 35 | 42 | 167 | 190 | 280 | 370 | 573 | 14.3 | 1.9 | 0.7 | 6.631e-08 | WTG30 | 314.9 | 220.43 | 251.92 | 145.6747 | 145.6747
31.8 | PM5 | 23 | 19.9 |  | 22 |  |  | 5.7 | 7.2 | 8.2 | 9.2 | 10.7 | 0.122 | 0.1708 | 0.2034 | 0.236 | 0.3072 | [5 empty] | 46 | 29 | 29 | 30 | 34 | 40 | 174 | 200 | 291 | 382 | 587 | 10.6 | 1.2 | 0.5 | 3.683e-08 | WTG42 | 292.85 | 146.425 | 195.2333 | 112.8952 | 112.8952
31.8 | PM5 | 23 | 19.9 |  | 22 |  |  | 5.7 | 7.2 | 8.2 | 9.2 | 10.7 | 0.122 | 0.1708 | 0.2034 | 0.236 | 0.3072 | [5 empty] | 46 | 29 | 29 | 30 | 34 | 40 | 178 | 206 | 297 | 388 | 592 | 10.6 | 1.1 | 0.5 | 3.683e-08 | WTG42A | 303.74 | 151.87 | 202.4933 | 117.0934 | 117.0934
31.9 | PM5 | 24 | 20.1 |  | 17 |  |  | 15.3 | 21.5 | 25.6 | 29.8 | 50.8 | 1.4238 | 1.9934 | 2.3732 | 2.7529 | 3.8302 | [5 empty] | 75 | 29 | 30 | 34 | 38 | 45 | 233 | 300 | 390 | 480 | 698 | 33.4 | 3.1 | 0.8 | 1.8187e-08 | WTG55 | 277.19 | 221.752 | 240.2313 | 144.1388 | 144.1388
32 | PM5 | 24 | 20.1 |  | 17 |  |  | 15 | 16.4 | 17.5 | 18.5 | 20.1 | 0.4876 | 0.5328 | 0.5631 | 0.5933 | 0.6384 | [5 empty] | 53 | 29 | 29 | 31 | 35 | 41 | 219 | 246 | 339 | 433 | 643 | 14 | 1.8 | 0.6 | 8.4997e-08 | WTG26 | 315.62 | 189.372 | 231.4547 | 133.8405 | 133.8405
32 | PM5 | 24 | 20.1 |  | 17 |  |  | 11.3 | 15.8 | 18.8 | 21.9 | 59.1 | 1.0314 | 1.4439 | 1.719 | 1.9941 | 2.6058 | [5 empty] | 68 | 29 | 30 | 33 | 37 | 44 | 196 | 241 | 327 | 414 | 634 | 25 | 3 | 0.8 | 4.1327e-08 | WTG33 | 318.67 | 254.936 | 276.1807 | 165.7084 | 165.7084
32 | PM5 | 24 | 20.1 |  | 17 |  |  | 1.3 | 3.5 | 14.5 | 47.5 | 54.1 | 0.0294 | 0.058 | 0.1441 | 0.9792 | 1.2575 | [5 empty] | 59 | 29 | 29 | 32 | 37 | 37 | 175 | 225 | 321 | 433 | 447 | 19 | 1.8 | 0.6 | 6.505e-07 | WTG38 | 313.17 | 187.902 | 229.658 | 132.8016 | 132.8016
32 | PM5 | 24 | 20.1 |  | 17 |  |  | 18 | 25.3 | 30.1 | 35 | 55.7 | 1.5719 | 2.2008 | 2.62 | 3.0392 | 4.6503 | [5 empty] | 79 | 29 | 31 | 35 | 39 | 45 | 238 | 307 | 398 | 490 | 712 | 38.9 | 3.5 | 0.9 | 2.1914e-08 | WTG50 | 294.93 | 265.437 | 275.268 | 171.1578 | 171.1578
32.5 | PM5 | 24 | 20.1 |  | 17 |  |  | 9.1 | 11.5 | 13.2 | 14.8 | 17.9 | 0.1669 | 0.2336 | 0.2782 | 0.3228 | 0.4773 | [5 empty] | 55 | 29 | 29 | 32 | 35 | 41 | 216 | 270 | 361 | 451 | 658 | 17.1 | 1.4 | 0.6 | 9.1575e-08 | WTG37 | 325.57 | 195.342 | 238.7513 | 138.0599 | 138.0599
34 | PM5 | 24 | 20.1 |  | 17 |  |  | 5.3 | 7.4 | 8.9 | 10.4 | 13.6 | 0.1923 | 0.2693 | 0.3206 | 0.3719 | 0.6012 | [5 empty] | 49 | 29 | 29 | 31 | 34 | 41 | 168 | 190 | 281 | 372 | 580 | 11.6 | 1.6 | 0.6 | 3.3763e-08 | WTG35 | 339.9 | 203.94 | 249.26 | 144.1366 | 144.1366
34 | PM5 | 24 | 20.1 |  | 17 |  |  | 12.1 | 17.6 | 21.4 | 25.1 | 40.6 | 1.3716 | 1.7457 | 1.9952 | 2.2447 | 4.2155 | [5 empty] | 70 | 29 | 30 | 34 | 37 | 44 | 218 | 262 | 356 | 450 | 668 | 26.7 | 3.1 | 0.8 | 3.0657e-08 | WTG39 | 316.38 | 253.104 | 274.196 | 164.5176 | 164.5176
34 | PM5 | 24 | 20.1 |  | 17 |  |  | 23.5 | 27 | 29.4 | 31.8 | 35.7 | 2.1799 | 2.5489 | 2.7949 | 3.041 | 3.4099 | [5 empty] | 79 | 29 | 31 | 35 | 39 | 45 | 227 | 295 | 385 | 476 | 680 | 39.1 | 3.6 | 0.9 | 1.8527e-08 | WTG39 | 316.38 | 284.742 | 295.288 | 183.6059 | 183.6059
35.1 | PM5 | 24 | 20.1 |  | 17 |  |  | 17.7 | 24.8 | 29.6 | 34.3 | 76.8 | 0.5006 | 0.7009 | 0.8345 | 0.968 | 1.6804 | [5 empty] | 79 | 29 | 31 | 35 | 39 | 46 | 245 | 319 | 410 | 501 | 723 | 38.3 | 3.7 | 0.9 | 2.4385e-05 | WTG58 | 303.74 | 273.366 | 283.4907 | 176.2705 | 176.2705
36 | PM5 | 24 | 20.1 |  | 17 |  |  | 64.8 | 72.3 | 77.3 | 82.4 | 103.8 | 0.1641 | 0.2297 | 0.2735 | 0.3173 | 0.4503 | [5 empty] | 100 | 29 | 33 | 37 | 41 | 47 | 315 | 423 | 514 | 605 | 815 | 65 | 6.3 | 1.2 | 0.00010283 | WTG47 | 343.075 | 411.69 | 388.8183 | 258.7387 | 258.7387
36 | PM5 | 24 | 20.1 |  | 17 |  |  | 12.9 | 18.1 | 21.6 | 25.1 | 38.8 | 0.3906 | 0.7188 | 0.9378 | 1.1567 | 2.3611 | [5 empty] | 70 | 29 | 30 | 34 | 37 | 44 | 242 | 290 | 381 | 472 | 685 | 27.5 | 2.8 | 0.8 | 3.8455e-08 | WTG53 | 353.98 | 283.184 | 306.7827 | 184.0696 | 184.0696
36.1 | PM5 | 24 | 20.1 |  | 17 |  |  | 1.3 | 3.5 | 14.6 | 47.6 | 54.2 | 0.0294 | 0.058 | 0.1441 | 0.9792 | 1.2575 | [5 empty] | 61 | 29 | 29 | 33 | 37 | 37 | 190 | 241 | 343 | 462 | 477 | 18.8 | 2.4 | 0.7 | 1.2871e-06 | WTG48 | 366.36 | 256.452 | 293.088 | 169.4805 | 169.4805
36.3 | PM5 | 24 | 20.1 |  | 17 |  |  | 15.9 | 20 | 22.7 | 25.5 | 32 | 1.3529 | 1.7102 | 1.9484 | 2.1866 | 3.0206 | [5 empty] | 71 | 29 | 30 | 34 | 38 | 44 | 226 | 286 | 377 | 468 | 672 | 29.5 | 2.8 | 0.8 | 1.8313e-08 | WTG62 | 316.04 | 252.832 | 273.9013 | 164.3408 | 164.3408
36.4 | PM5 | 24 | 20.1 |  | 17 |  |  | 10.8 | 13.5 | 15.4 | 17.2 | 24 | 0.3411 | 0.4775 | 0.5685 | 0.6596 | 1.042 | [5 empty] | 64 | 29 | 29 | 33 | 37 | 43 | 223 | 263 | 352 | 441 | 643 | 21.6 | 2.4 | 0.7 | 9.895e-08 | WTG27 | 358.24 | 250.768 | 286.592 | 165.7241 | 165.7241
37.2 | PM5 | 24 | 20.1 |  | 17 |  |  | 23.6 | 27.1 | 29.5 | 31.9 | 35.8 | 2.7378 | 3.1067 | 3.3528 | 3.5988 | 3.9678 | [5 empty] | 79 | 29 | 31 | 35 | 39 | 45 | 247 | 315 | 405 | 496 | 700 | 39.1 | 3.6 | 0.9 | 1.8527e-08 | WTG39 | 348.7 | 313.83 | 325.4533 | 202.3623 | 202.3623
37.2 | PM5 | 24 | 20.1 |  | 17 |  |  | 16.5 | 23.1 | 27.6 | 32 | 48.5 | 0.3979 | 0.5571 | 0.6633 | 0.7695 | 3.6289 | [5 empty] | 78 | 29 | 30 | 34 | 38 | 45 | 243 | 315 | 406 | 497 | 714 | 38.4 | 3.3 | 0.8 | 1.4741e-07 | WTG39 | 348.7 | 278.96 | 302.2067 | 181.324 | 181.324
37.5 | PM5 | 24 | 20.1 |  | 17 |  |  | 1.3 | 3.5 | 14.6 | 47.6 | 54.2 | 0.0294 | 0.058 | 0.1441 | 0.9792 | 1.2575 | [5 empty] | 61 | 29 | 29 | 33 | 37 | 37 | 194 | 247 | 351 | 472 | 487 | 18.8 | 2.7 | 0.8 | 1.812e-06 | WTG31 | 374.47 | 299.576 | 324.5407 | 187.6682 | 187.6682
38 | PM5 | 24 | 20.1 |  | 17 |  |  | 10 | 12.1 | 13.6 | 15 | 18.6 | 0.0535 | 0.0673 | 0.0766 | 0.0859 | 0.1048 | [5 empty] | 62 | 29 | 29 | 33 | 36 | 43 | 192 | 249 | 340 | 432 | 638 | 22.1 | 2 | 0.7 | 1.5072e-06 | WTG28 | 359.34 | 251.538 | 287.472 | 166.233 | 166.233
38 | PM5 | 24 | 20.1 |  | 17 |  |  | 6.7 | 9.4 | 11.3 | 13.2 | 23.5 | 0.1729 | 0.2421 | 0.2883 | 0.3345 | 0.4327 | [5 empty] | 52 | 29 | 29 | 31 | 35 | 41 | 188 | 223 | 315 | 406 | 618 | 14.1 | 1.6 | 0.6 | 7.2511e-08 | WTG36 | 382.69 | 229.614 | 280.6393 | 162.2819 | 162.2819
38.3 | PM5 | 24 | 20.1 |  | 17 |  |  | 1.4 | 3.6 | 14.6 | 47.6 | 54.2 | 0.0294 | 0.058 | 0.1441 | 0.9792 | 1.2575 | [5 empty] | 61 | 29 | 29 | 32 | 37 | 37 | 190 | 241 | 343 | 461 | 476 | 18.9 | 2.4 | 0.7 | 9.7561e-07 | WTG54 | 349.035 | 244.3245 | 279.228 | 161.4658 | 161.4658
38.5 | PM5 | 24 | 20.1 |  | 17 |  |  | 18 | 25.3 | 30.1 | 35 | 55.7 | 1.5719 | 2.2008 | 2.62 | 3.0392 | 4.6503 | [5 empty] | 79 | 29 | 31 | 35 | 39 | 45 | 238 | 307 | 398 | 490 | 712 | 38.9 | 3.5 | 0.9 | 2.1914e-08 | WTG50 | 360.58 | 324.522 | 336.5413 | 209.2566 | 209.2566
38.5 | PM5 | 24 | 20.1 |  | 17 |  |  | 9.5 | 13.4 | 16 | 18.6 | 30.6 | 1.1241 | 1.3706 | 1.5351 | 1.6995 | 1.9698 | [5 empty] | 61 | 29 | 29 | 32 | 36 | 43 | 207 | 262 | 353 | 444 | 654 | 21.3 | 1.9 | 0.7 | 1.5898e-08 | WTG50 | 360.58 | 252.406 | 288.464 | 166.8066 | 166.8066
39.2 | PM5 | 23 | 19.9 |  | 22 |  |  | 5.7 | 7.2 | 8.2 | 9.2 | 10.7 | 0.122 | 0.1708 | 0.2034 | 0.236 | 0.3072 | [5 empty] | 46 | 29 | 29 | 30 | 34 | 40 | 174 | 200 | 291 | 382 | 587 | 10.6 | 1.2 | 0.5 | 3.683e-08 | WTG42 | 366.11 | 183.055 | 244.0733 | 141.1373 | 141.1373
39.2 | PM5 | 23 | 19.9 |  | 22 |  |  | 5.8 | 6.7 | 7.3 | 7.9 | 8.8 | 0.0824 | 0.0937 | 0.1012 | 0.1088 | 0.1352 | [5 empty] | 42 | 29 | 29 | 30 | 33 | 39 | 177 | 209 | 300 | 391 | 595 | 29 | 1 | 0.5 | 4.013e-08 | WTG42 | 366.11 | 183.055 | 244.0733 | 141.1373 | 141.1373
39.2 | PM5 | 23 | 19.9 |  | 22 |  |  | 5.7 | 7.2 | 8.2 | 9.2 | 10.7 | 0.122 | 0.1708 | 0.2034 | 0.236 | 0.3072 | [5 empty] | 46 | 29 | 29 | 30 | 34 | 40 | 178 | 206 | 297 | 388 | 592 | 10.6 | 1.1 | 0.5 | 3.683e-08 | WTG42A | 377 | 188.5 | 251.3333 | 145.3355 | 145.3355
39.2 | PM5 | 23 | 19.9 |  | 22 |  |  | 5.8 | 6.7 | 7.3 | 7.9 | 8.8 | 0.0824 | 0.0937 | 0.1012 | 0.1088 | 0.1352 | [5 empty] | 41 | 29 | 29 | 30 | 33 | 39 | 181 | 215 | 305 | 396 | 601 | 29 | 1 | 0.5 | 4.013e-08 | WTG42A | 377 | 188.5 | 251.3333 | 145.3355 | 145.3355
40 | PM5 | 24 | 20.1 |  | 17 |  |  | 35.3 | 42.8 | 47.9 | 53 | 74.4 | 0.1641 | 0.2297 | 0.2735 | 0.3173 | 0.4503 | [5 empty] | 100 | 29 | 33 | 37 | 41 | 47 | 278 | 385 | 476 | 567 | 778 | 65 | 6.3 | 1.2 | 0.00010283 | WTG47 | 383.475 | 460.17 | 434.605 | 289.2074 | 289.2074
40 | PM5 | 24 | 20.1 |  | 17 |  |  | 49.2 | 57.7 | 63.4 | 69.1 | 101.9 | 0.0844 | 0.1364 | 0.1712 | 0.2059 | 0.4031 | [5 empty] | 96 | 29 | 32 | 36 | 41 | 47 | 361 | 455 | 540 | 627 | 846 | 65 | 4.8 | 1 | 4.4883e-05 | WTG47 | 383.475 | 383.475 | 383.475 | 246.8067 | 246.8067
40 | PM5 | 24 | 20.1 |  | 17 |  |  | 15.9 | 20 | 22.7 | 25.5 | 32 | 1.3529 | 1.7102 | 1.9484 | 2.1866 | 3.0206 | [5 empty] | 71 | 29 | 30 | 34 | 38 | 44 | 226 | 286 | 377 | 468 | 672 | 29.5 | 2.8 | 0.8 | 1.8313e-08 | WTG62 | 353.41 | 282.728 | 306.2887 | 183.7732 | 183.7732
40 | PM5 | 24 | 20.1 |  | 17 |  |  | 15.5 | 19.4 | 22.2 | 24.9 | 33.3 | 1.1121 | 1.557 | 1.8536 | 2.1503 | 2.859 | [5 empty] | 69 | 29 | 30 | 33 | 37 | 44 | 230 | 293 | 384 | 474 | 683 | 28.3 | 2.5 | 0.7 | 1.6841e-08 | WTG62 | 353.41 | 247.387 | 282.728 | 169.6368 | 169.6368
40.5 | PM5 | 24 | 20.1 |  | 17 |  |  | 12.7 | 18.7 | 22.8 | 26.8 | 42.6 | 0.2489 | 0.6952 | 0.9927 | 1.2903 | 2.4451 | [5 empty] | 77 | 29 | 31 | 35 | 38 | 45 | 264 | 316 | 406 | 496 | 705 | 32.6 | 3.8 | 0.9 | 3.7525e-08 | WTG43 | 399.9 | 359.91 | 373.24 | 232.0754 | 232.0754
40.5 | PM5 | 24 | 20.1 |  | 17 |  |  | 13.4 | 18.8 | 22.4 | 26.1 | 45.1 | 0.7419 | 1.0386 | 1.2365 | 1.4344 | 3.0672 | [5 empty] | 69 | 29 | 30 | 33 | 37 | 44 | 241 | 310 | 402 | 494 | 726 | 29.2 | 2.4 | 0.7 | 2.5169e-08 | WTG64 | 352.3 | 246.61 | 281.84 | 169.104 | 169.104
41 | PM5 | 24 | 20.1 |  | 17 |  |  | 17.9 | 20 | 21.5 | 22.9 | 26.5 | 0.1311 | 0.145 | 0.1543 | 0.1636 | 0.1824 | [5 empty] | 62 | 29 | 29 | 33 | 36 | 43 | 248 | 304 | 396 | 488 | 694 | 22.1 | 2 | 0.7 | 1.5072e-06 | WTG28 | 389.64 | 272.748 | 311.712 | 180.2499 | 180.2499
41 | PM5 | 24 | 20.1 |  | 17 |  |  | 1.4 | 3.6 | 14.7 | 47.7 | 54.3 | 0.0294 | 0.058 | 0.1441 | 0.9792 | 1.2575 | [5 empty] | 58 | 29 | 29 | 32 | 36 | 37 | 201 | 253 | 359 | 483 | 499 | 19.1 | 1.6 | 0.6 | 4.1458e-07 | WTG28 | 389.64 | 233.784 | 285.736 | 165.2291 | 165.2291
41 | PM5 | 24 | 20.1 |  | 17 |  |  | 14.5 | 20.4 | 24.3 | 28.2 | 41.5 | 0.9397 | 1.3156 | 1.5663 | 1.8169 | 2.6178 | [5 empty] | 75 | 29 | 30 | 34 | 38 | 45 | 234 | 301 | 391 | 482 | 695 | 33.2 | 2.9 | 0.8 | 2.2644e-08 | WTG51 | 349.78 | 279.824 | 303.1427 | 181.8856 | 181.8856
41.2 | PM5 | 24 | 20.1 |  | 17 |  |  | 1.2 | 9.7 | 15.4 | 21.1 | 53.9 | 0.1752 | 0.2273 | 0.262 | 0.2968 | 0.494 | [5 empty] | 96 | 29 | 32 | 36 | 41 | 47 | 174 | 267 | 353 | 440 | 658 | 65 | 4.8 | 1 | 4.4883e-05 | WTG47 | 395.595 | 395.595 | 395.595 | 254.6072 | 254.6072
41.2 | PM5 | 24 | 20.1 |  | 17 |  |  | 10.8 | 15.1 | 18 | 21 | 51.3 | 0.2485 | 0.3479 | 0.4142 | 0.4806 | 1.431 | [5 empty] | 67 | 29 | 29 | 33 | 37 | 44 | 221 | 274 | 369 | 464 | 728 | 23.9 | 2.5 | 0.8 | 3.7672e-08 | WTG49 | 402.45 | 321.96 | 348.79 | 201.6906 | 201.6906
42 | PM5 | 23 | 19.9 |  | 22 |  |  | 5.7 | 6.6 | 7.2 | 7.9 | 8.7 | 0.0676 | 0.0788 | 0.0864 | 0.0939 | 0.1203 | [5 empty] | 42 | 29 | 29 | 30 | 33 | 39 | 188 | 220 | 311 | 401 | 606 | 29 | 1 | 0.5 | 4.013e-08 | WTG42 | 393.83 | 196.915 | 262.5533 | 151.8236 | 151.8236
42 | PM5 | 23 | 19.9 |  | 22 |  |  | 5.7 | 6.6 | 7.2 | 7.9 | 8.7 | 0.0676 | 0.0788 | 0.0864 | 0.0939 | 0.1203 | [5 empty] | 41 | 29 | 29 | 30 | 33 | 39 | 191 | 225 | 316 | 407 | 611 | 29 | 1 | 0.5 | 4.013e-08 | WTG42A | 404.72 | 202.36 | 269.8133 | 156.0217 | 156.0217
42 | PM5 | 24 | 20.1 |  | 17 |  |  | 10 | 13.9 | 16.6 | 19.2 | 31.1 | 0.1117 | 0.3583 | 0.5227 | 0.6872 | 0.9575 | [5 empty] | 61 | 29 | 29 | 32 | 36 | 43 | 230 | 286 | 376 | 467 | 677 | 21.3 | 1.9 | 0.7 | 1.5898e-08 | WTG50 | 395.93 | 277.151 | 316.744 | 183.1597 | 183.1597
42 | PM5 | 24 | 20.1 |  | 17 |  |  | 14.2 | 19.9 | 23.8 | 27.6 | 58.1 | 0.9941 | 1.3917 | 1.6568 | 1.922 | 3.3919 | [5 empty] | 76 | 29 | 30 | 34 | 38 | 45 | 254 | 334 | 424 | 514 | 739 | 35.7 | 2.8 | 0.8 | 1.9089e-08 | WTG50 | 395.93 | 316.744 | 343.1393 | 205.8836 | 205.8836
42.3 | PM5 | 24 | 20.1 |  | 17 |  |  | 1.4 | 3.6 | 14.7 | 47.7 | 54.3 | 0.0294 | 0.058 | 0.1441 | 0.9792 | 1.2575 | [5 empty] | 59 | 29 | 29 | 32 | 37 | 37 | 209 | 263 | 372 | 500 | 517 | 19 | 1.8 | 0.6 | 6.505e-07 | WTG38 | 417.2 | 250.32 | 305.9467 | 176.9161 | 176.9161
43 | PM5 | 24 | 20.1 |  | 17 |  |  | 16.5 | 23.1 | 27.6 | 32 | 48.5 | 0.3979 | 0.5571 | 0.6633 | 0.7695 | 3.6289 | [5 empty] | 78 | 29 | 30 | 34 | 38 | 45 | 243 | 315 | 406 | 497 | 714 | 38.4 | 3.3 | 0.8 | 1.4741e-07 | WTG39 | 407.28 | 325.824 | 352.976 | 211.7856 | 211.7856
43 | PM5 | 24 | 20.1 |  | 17 |  |  | 1.4 | 3.6 | 14.7 | 47.7 | 54.3 | 0.0294 | 0.058 | 0.1441 | 0.9792 | 1.2575 | [5 empty] | 57 | 29 | 29 | 32 | 36 | 37 | 207 | 260 | 368 | 494 | 510 | 19.2 | 1.5 | 0.6 | 3.4747e-07 | WTG39 | 407.28 | 244.368 | 298.672 | 172.7095 | 172.7095
43 | PM5 | 24 | 20.1 |  | 17 |  |  | 17.7 | 24.8 | 29.6 | 34.3 | 76.8 | 0.5006 | 0.7009 | 0.8345 | 0.968 | 1.6804 | [5 empty] | 79 | 29 | 31 | 35 | 39 | 46 | 245 | 319 | 410 | 501 | 723 | 38.3 | 3.7 | 0.9 | 2.4385e-05 | WTG58 | 383.53 | 345.177 | 357.9613 | 222.5753 | 222.5753
43 | PM5 | 24 | 20.1 |  | 17 |  |  | 29.6 | 37.2 | 42.4 | 47.5 | 55.1 | 0.5549 | 0.7769 | 0.925 | 1.073 | 1.488 | [5 empty] | 88 | 29 | 31 | 36 | 40 | 47 | 279 | 375 | 466 | 557 | 761 | 55.3 | 4.1 | 1 |  | WTG58 | 383.53 | 383.53 | 383.53 | 238.4735 | 238.4735
43.2 | PM5 | 24 | 20.1 |  | 17 |  |  | 1.4 | 3.6 | 14.7 | 47.7 | 54.3 | 0.0294 | 0.058 | 0.1441 | 0.9792 | 1.2575 | [5 empty] | 58 | 29 | 29 | 32 | 36 | 37 | 199 | 249 | 353 | 474 | 490 | 19.2 | 1.6 | 0.6 | 3.4504e-07 | WTG63 | 380.64 | 228.384 | 279.136 | 161.4126 | 161.4126
43.8 | PM5 | 24 | 20.1 |  | 17 |  |  | 18 | 25.3 | 30.2 | 35 | 53.2 | 1.3657 | 1.912 | 2.2763 | 2.6406 | 4.2691 | [5 empty] | 80 | 29 | 31 | 35 | 39 | 46 | 245 | 318 | 409 | 501 | 722 | 39.7 | 3.6 | 0.9 | 3.1101e-08 | WTG45 | 408.73 | 367.857 | 381.4813 | 237.1997 | 237.1997
44 | PM5 | 24 | 20.1 |  | 17 |  |  | 14.5 | 20.4 | 24.3 | 28.2 | 41.5 | 0.9397 | 1.3156 | 1.5663 | 1.8169 | 2.6178 | [5 empty] | 75 | 29 | 30 | 34 | 38 | 45 | 234 | 301 | 391 | 482 | 695 | 33.2 | 2.9 | 0.8 | 2.2644e-08 | WTG51 | 380.08 | 304.064 | 329.4027 | 197.6416 | 197.6416
44 | PM5 | 24 | 20.1 |  | 17 |  |  | 6.3 | 8.9 | 10.6 | 12.4 | 49.2 | 0.3325 | 0.4317 | 0.4979 | 0.564 | 0.6881 | [5 empty] | 51 | 29 | 29 | 31 | 35 | 41 | 204 | 250 | 340 | 431 | 670 | 14.4 | 1.3 | 0.5 | 8.2477e-09 | WTG51 | 380.08 | 190.04 | 253.3867 | 146.5229 | 146.5229
44 | PM5 | 24 | 20.1 |  | 17 |  |  | 1.4 | 3.7 | 14.7 | 47.7 | 54.3 | 0.0294 | 0.058 | 0.1441 | 0.9792 | 1.2575 | [5 empty] | 58 | 29 | 29 | 32 | 36 | 37 | 200 | 251 | 354 | 476 | 492 | 19.2 | 1.6 | 0.6 | 3.357e-07 | WTG59 | 368.87 | 221.322 | 270.5047 | 156.4215 | 156.4215
44 | PM5 | 24 | 20.1 |  | 17 |  |  | 15.5 | 19.4 | 22.2 | 24.9 | 33.3 | 1.1121 | 1.557 | 1.8536 | 2.1503 | 2.859 | [5 empty] | 69 | 29 | 30 | 33 | 37 | 44 | 230 | 293 | 384 | 474 | 683 | 28.3 | 2.5 | 0.7 | 1.6841e-08 | WTG62 | 393.81 | 275.667 | 315.048 | 189.0288 | 189.0288
44 | PM5 | 24 | 20.1 |  | 17 |  |  | 11.3 | 15.8 | 18.9 | 22 | 38.8 | 0.8043 | 1.126 | 1.3405 | 1.5551 | 2.5124 | [5 empty] | 69 | 29 | 29 | 33 | 37 | 44 | 249 | 325 | 416 | 507 | 720 | 25.6 | 1.9 | 0.7 | 2.603e-08 | WTG62 | 393.81 | 275.667 | 315.048 | 182.179 | 182.179
45 | PM5 | 24 | 20.1 |  | 17 |  |  | 15.3 | 21.5 | 25.6 | 29.8 | 50.8 | 1.4238 | 1.9934 | 2.3732 | 2.7529 | 3.8302 | [5 empty] | 75 | 29 | 30 | 34 | 38 | 45 | 233 | 300 | 390 | 480 | 698 | 33.4 | 3.1 | 0.8 | 1.8187e-08 | WTG55 | 409.5 | 327.6 | 354.9 | 212.94 | 212.94
45 | PM5 | 24 | 20.1 |  | 17 |  |  | 16.4 | 23 | 27.4 | 31.8 | 49.9 | 1.3903 | 1.9464 | 2.3172 | 2.688 | 3.2465 | [5 empty] | 76 | 29 | 30 | 34 | 38 | 45 | 257 | 340 | 430 | 520 | 730 | 36.9 | 2.8 | 0.8 | 2.6156e-08 | WTG69 | 389.59 | 311.672 | 337.6447 | 202.5868 | 202.5868
45.3 | PM5 | 24 | 20.1 |  | 17 |  |  | 1.5 | 3.7 | 14.7 | 47.7 | 54.3 | 0.0294 | 0.058 | 0.1441 | 0.9792 | 1.2575 | [5 empty] | 58 | 29 | 29 | 32 | 36 | 37 | 214 | 268 | 379 | 509 | 526 | 19.1 | 1.6 | 0.6 | 4.1458e-07 | WTG28 | 433.07 | 259.842 | 317.5847 | 183.6459 | 183.6459
45.8 | PM5 | 24 | 20.1 |  | 17 |  |  | 32.1 | 42 | 48.6 | 55.3 | 72.8 | 0.2245 | 0.3144 | 0.3743 | 0.4343 | 0.7605 | [5 empty] | 95 | 29 | 32 | 36 | 41 | 47 | 261 | 342 | 435 | 528 | 759 | 65 | 5.7 | 1.1 | 1.8327e-05 | WTG57 | 439.78 | 483.758 | 469.0987 | 301.9145 | 301.9145
46 | PM5 | 24 | 20.1 |  | 17 |  |  | 14.2 | 19.9 | 23.8 | 27.6 | 58.1 | 0.9941 | 1.3917 | 1.6568 | 1.922 | 3.3919 | [5 empty] | 76 | 29 | 30 | 34 | 38 | 45 | 254 | 334 | 424 | 514 | 739 | 35.7 | 2.8 | 0.8 | 1.9089e-08 | WTG50 | 436.33 | 349.064 | 378.1527 | 226.8916 | 226.8916
46.8 | PM5 | 24 | 20.1 |  | 17 |  |  | 13 | 15.2 | 16.8 | 18.3 | 20.6 | 0.011 | 0.0589 | 0.0909 | 0.1229 | 0.3759 | [5 empty] | 65 | 29 | 29 | 33 | 36 | 43 | 231 | 307 | 398 | 488 | 692 | 25.1 | 1.8 | 0.6 | 1.0834e-06 | WTG71 | 418.04 | 250.824 | 306.5627 | 177.2723 | 177.2723
46.9 | PM5 | 24 | 20.1 |  | 17 |  |  | 9.1 | 11.5 | 13.2 | 14.8 | 17.9 | 0.1669 | 0.2336 | 0.2782 | 0.3228 | 0.4773 | [5 empty] | 55 | 29 | 29 | 32 | 35 | 41 | 216 | 270 | 361 | 451 | 658 | 17.1 | 1.4 | 0.6 | 9.1575e-08 | WTG37 | 471.01 | 282.606 | 345.4073 | 199.7345 | 199.7345
47.1 | PM5 | 24 | 20.1 |  | 17 |  |  | 1.5 | 3.7 | 14.8 | 47.8 | 54.4 | 0.0294 | 0.058 | 0.1441 | 0.9792 | 1.2575 | [5 empty] | 59 | 29 | 29 | 32 | 37 | 37 | 220 | 275 | 388 | 521 | 538 | 19 | 2 | 0.7 | 7.9587e-07 | WTG44 | 451.92 | 316.344 | 361.536 | 209.0611 | 209.0611
48 | PM5 | 24 | 20.1 |  | 17 |  |  | 6.3 | 8.9 | 10.6 | 12.4 | 49.2 | 0.3325 | 0.4317 | 0.4979 | 0.564 | 0.6881 | [5 empty] | 51 | 29 | 29 | 31 | 35 | 41 | 204 | 250 | 340 | 431 | 670 | 14.4 | 1.3 | 0.5 | 8.2477e-09 | WTG51 | 420.48 | 210.24 | 280.32 | 162.0973 | 162.0973
48 | PM5 | 24 | 20.1 |  | 17 |  |  | 41.5 | 52.2 | 59.3 | 66.5 | 77.2 | 0.2337 | 0.2938 | 0.3339 | 0.374 | 0.4342 | [5 empty] | 97 | 29 | 32 | 36 | 41 | 47 | 321 | 445 | 536 | 627 | 833 | 65 | 4.8 | 1 | 2.7772e-05 | WTG51 | 420.48 | 420.48 | 420.48 | 270.6233 | 270.6233
48 | PM5 | 24 | 20.1 |  | 17 |  |  | 16.4 | 23 | 27.4 | 31.8 | 49.9 | 1.3903 | 1.9464 | 2.3172 | 2.688 | 3.2465 | [5 empty] | 76 | 29 | 30 | 34 | 38 | 45 | 257 | 340 | 430 | 520 | 730 | 36.9 | 2.8 | 0.8 | 2.6156e-08 | WTG69 | 419.89 | 335.912 | 363.9047 | 218.3428 | 218.3428
50 | PM5 | 24 | 20.1 |  | 17 |  |  | 1.5 | 3.7 | 14.8 | 47.8 | 54.4 | 0.0294 | 0.058 | 0.1441 | 0.9792 | 1.2575 | [5 empty] | 57 | 29 | 29 | 32 | 36 | 37 | 228 | 284 | 399 | 536 | 553 | 19.2 | 1.5 | 0.6 | 3.4747e-07 | WTG39 | 477.98 | 286.788 | 350.5187 | 202.6902 | 202.6902
50 | PM5 | 24 | 20.1 |  | 17 |  |  | 41.5 | 52.2 | 59.3 | 66.5 | 77.2 | 0.2337 | 0.2938 | 0.3339 | 0.374 | 0.4342 | [5 empty] | 97 | 29 | 32 | 36 | 41 | 47 | 321 | 445 | 536 | 627 | 833 | 65 | 4.8 | 1 | 2.7772e-05 | WTG51 | 440.68 | 440.68 | 440.68 | 283.6241 | 283.6241
50 | PM5 | 24 | 20.1 |  | 17 |  |  | 29.6 | 37.2 | 42.4 | 47.5 | 55.1 | 0.5549 | 0.7769 | 0.925 | 1.073 | 1.488 | [5 empty] | 88 | 29 | 31 | 36 | 40 | 47 | 279 | 375 | 466 | 557 | 761 | 55.3 | 4.1 | 1 |  | WTG58 | 454.23 | 454.23 | 454.23 | 282.4338 | 282.4338
50 | PM5 | 24 | 20.1 |  | 17 |  |  | 1.5 | 3.7 | 14.8 | 47.8 | 54.4 | 0.0294 | 0.058 | 0.1441 | 0.9792 | 1.2575 | [5 empty] | 58 | 29 | 29 | 32 | 36 | 37 | 219 | 272 | 382 | 513 | 530 | 19.2 | 1.6 | 0.6 | 3.357e-07 | WTG59 | 429.47 | 257.682 | 314.9447 | 182.1193 | 182.1193
50 | PM5 | 24 | 20.1 |  | 17 |  |  | 11.3 | 15.8 | 18.9 | 22 | 38.8 | 0.8043 | 1.126 | 1.3405 | 1.5551 | 2.5124 | [5 empty] | 69 | 29 | 29 | 33 | 37 | 44 | 249 | 325 | 416 | 507 | 720 | 25.6 | 1.9 | 0.7 | 2.603e-08 | WTG62 | 454.41 | 318.087 | 363.528 | 210.213 | 210.213
50 | PM5 | 24 | 20.1 |  | 17 |  |  | 1.5 | 3.7 | 14.8 | 47.8 | 54.4 | 0.0294 | 0.058 | 0.1441 | 0.9792 | 1.2575 | [5 empty] | 58 | 29 | 29 | 32 | 36 | 37 | 220 | 273 | 385 | 516 | 533 | 19.2 | 1.6 | 0.6 | 3.4504e-07 | WTG63 | 449.32 | 269.592 | 329.5013 | 190.5368 | 190.5368
50 | PM5 | 24 | 20.1 |  | 17 |  |  | 13.4 | 18.8 | 22.4 | 26.1 | 45.1 | 0.7419 | 1.0386 | 1.2365 | 1.4344 | 3.0672 | [5 empty] | 69 | 29 | 30 | 33 | 37 | 44 | 241 | 310 | 402 | 494 | 726 | 29.2 | 2.4 | 0.7 | 2.5169e-08 | WTG64 | 448.25 | 313.775 | 358.6 | 215.16 | 215.16
50 | PM5 | 24 | 20.1 |  | 17 |  |  | 16.8 | 19.1 | 20.6 | 22.2 | 24.4 | 0.2277 | 0.2756 | 0.3076 | 0.3396 | 0.5926 | [5 empty] | 65 | 29 | 29 | 33 | 36 | 43 | 267 | 343 | 434 | 524 | 728 | 25.1 | 1.8 | 0.6 | 1.0834e-06 | WTG71 | 450.36 | 270.216 | 330.264 | 190.9778 | 190.9778

## SS1
Depth_m_bsf | Unit | w_percent | Gam_kN_m3 | Ip_percent | FC_percent | St | eps50_percent | qt_LE_MPa | qt_CLBE_MPa | qt_BE_MPa | qt_CHBE_MPa | qt_HE_MPa | fs_LE_MPa | fs_CLBE_MPa | fs_BE_MPa | fs_CHBE_MPa | fs_HE_MPa | su_LE_kPa | su_CLBE_kPa | su_BE_kPa | su_CHBE_kPa | su_HE_kPa | Dr_percent | phi_LE_deg | phi_CLBE_deg | phi_BE_deg | phi_CHBE_deg | phi_HE_deg | Gmax_LE_MPa | Gmax_CLBE_MPa | Gmax_BE_MPa | Gmax_CHBE_MPa | Gmax_HE_MPa | M0_MPa | OCR | K0 | k_m_s | WTG | sig_v_eff | sig_h_eff | sig_m_eff | su_sand_calc | su_sand_theory
0 | SS1 | 24 | 19.6 |  | 3 |  |  | 0 | 0 | 0 | 0 | 0.3 | 0.01 | 0.01 | 0.01 | 0.01 | 0.01 | [5 empty] | 97 | 29 | 38 | 43 | 47 | 47 | 0 | 0 | 4 | 10 | 22 | 16.7 | 1 | 0.3 | 0.0042882 | WTG1 | 0 | 0 | 0 | 0 | 0
0 | SS1 | 24 | 19.6 |  | 3 |  |  | 0 | 0 | 0 | 0 | 0.2 | 0.01 | 0.01 | 0.01 | 0.01 | 0.01 | [5 empty] | 72 | 29 | 29 | 33 | 36 | 43 | 0 | 0 | 0 | 2 | 6 | 0.9 | 1 | 0.5 | 2.9824e-06 | WTG2 | 0 | 0 | 0 | 0 | 0
0 | SS1 | 24 | 19.6 |  | 3 |  |  | 0 | 0 | 0 | 0 | 0.2 | 0.01 | 0.01 | 0.01 | 0.01 | 0.01 | [5 empty] | 72 | 29 | 29 | 33 | 36 | 43 | 0 | 0 | 0 | 2 | 6 | 0.9 | 1 | 0.5 | 2.9824e-06 | WTG2A | 0 | 0 | 0 | 0 | 0
0 | SS1 | 24 | 19.6 |  | 3 |  |  | 0 | 0 | 0 | 0 | 0.2 | 0.01 | 0.01 | 0.01 | 0.01 | 0.01 | [5 empty] | 79 | 29 | 31 | 36 | 40 | 47 | 0 | 0 | 0 | 3 | 7 | 1.9 | 1 | 0.4 | 0.00025889 | WTG3 | 0 | 0 | 0 | 0 | 0
0 | SS1 | 24 | 19.6 |  | 3 |  |  | 0 | 0 | 0 | 0 | 0.2 | 0.01 | 0.01 | 0.01 | 0.01 | 0.01 | [5 empty] | 79 | 29 | 31 | 36 | 40 | 47 | 0 | 0 | 0 | 3 | 7 | 1.9 | 1 | 0.4 | 0.00025889 | WTG3A | 0 | 0 | 0 | 0 | 0
0 | SS1 | 24 | 19.6 |  | 3 |  |  | 0 | 0 | 0 | 0 | 0 | 0.01 | 0.01 | 0.01 | 0.01 | 0.01 | [5 empty] | 100 | 29 | 39 | 44 | 47 | 47 | 0 | 0 | 1 | 4 | 10 | 11.9 | 1 | 0.3 | 0.0052667 | WTG4 | 0 | 0 | 0 | 0 | 0
0 | SS1 | 24 | 19.6 |  | 3 |  |  | 0 | 0 | 0 | 0 | 0.3 | 0.01 | 0.01 | 0.01 | 0.01 | 0.01 | [5 empty] | 100 | 30 | 39 | 44 | 47 | 47 | 0 | 0 | 2 | 7 | 16 | 17.4 | 1 | 0.3 | 0.0058308 | WTG4A | 0 | 0 | 0 | 0 | 0
0 | SS1 | 24 | 19.6 |  | 3 |  |  | 0 | 0 | 0.1 | 0.3 | 0.5 | 0.01 | 0.01 | 0.01 | 0.01 | 0.0123 | [5 empty] | 76 | 29 | 33 | 37 | 41 | 47 | 0 | 0 | 3 | 6 | 11 | 3.8 | 1 | 0.4 | 0.00011302 | WTG5 | 0 | 0 | 0 | 0 | 0
0 | SS1 | 24 | 19.6 |  | 3 |  |  | 0 | 0 | 0 | 0 | 0.4 | 0.01 | 0.01 | 0.01 | 0.01 | 0.01 | [5 empty] | 100 | 30 | 39 | 44 | 47 | 47 | 0 | 0 | 4 | 12 | 28 | 26.5 | 1 | 0.3 | 0.0019343 | WTG6 | 0 | 0 | 0 | 0 | 0
0 | SS1 | 24 | 19.6 |  | 3 |  |  | 0 | 0 | 0 | 0 | 1 | 0.01 | 0.01 | 0.01 | 0.01 | 0.01 | [5 empty] | 100 | 29 | 35 | 40 | 44 | 47 | 0 | 0 | 1 | 3 | 8 | 5.5 | 1 | 0.4 | 0.00076712 | WTG7 | 0 | 0 | 0 | 0 | 0
0 | SS1 | 24 | 19.6 |  | 3 |  |  | 0 | 0 | 0 | 0 | 0 | 0.01 | 0.01 | 0.01 | 0.01 | 0.01 | [5 empty] | 100 | 31 | 39 | 44 | 47 | 47 | 0 | 0 | 2 | 8 | 21 | 22.7 | 1 | 0.3 | 0.00365 | WTG8 | 0 | 0 | 0 | 0 | 0
0 | SS1 | 24 | 19.6 |  | 3 |  |  | 0 | 0 | 0 | 0 | 0.2 | 0.01 | 0.01 | 0.01 | 0.01 | 0.01 | [5 empty] | 86 | 29 | 34 | 38 | 43 | 47 | 0 | 0 | 2 | 5 | 11 | 5.2 | 1 | 0.4 | 0.0002365 | WTG9 | 0 | 0 | 0 | 0 | 0
0 | SS1 | 24 | 19.6 |  | 3 |  |  | 0 | 0.2 | 0.4 | 0.6 | 2.4 | 0.01 | 0.01 | 0.01 | 0.01 | 0.01 | [5 empty] | 98 | 29 | 38 | 42 | 47 | 47 | 0 | 0 | 5 | 11 | 23 | 16.3 | 1 | 0.3 | 0.0019262 | WTG10 | 0 | 0 | 0 | 0 | 0
0 | SS1 | 24 | 19.6 |  | 3 |  |  | 0 | 0.1 | 0.2 | 0.3 | 0.5 | 0.01 | 0.01 | 0.01 | 0.01 | 0.01 | [5 empty] | 72 | 29 | 32 | 36 | 40 | 47 | 0 | 0 | 3 | 7 | 13 | 3.4 | 1 | 0.4 | 6.5148e-05 | WTG11 | 0 | 0 | 0 | 0 | 0
0 | SS1 | 24 | 19.6 |  | 3 |  |  | 0 | 0 | 0 | 0 | 0 | 0.01 | 0.01 | 0.01 | 0.01 | 0.01 | [5 empty] | 98 | 29 | 36 | 41 | 46 | 47 | 0 | 0 | 1 | 4 | 11 | 8 | 1 | 0.3 | 0.0010343 | WTG12 | 0 | 0 | 0 | 0 | 0
0 | SS1 | 24 | 19.6 |  | 3 |  |  | 0 | 0 | 0 | 0 | 0.2 | 0.01 | 0.01 | 0.01 | 0.01 | 0.01 | [5 empty] | 96 | 29 | 38 | 43 | 47 | 47 | 0 | 0 | 3 | 8 | 20 | 16.2 | 1 | 0.3 | 0.00035267 | WTG13 | 0 | 0 | 0 | 0 | 0
0 | SS1 | 24 | 19.6 |  | 3 |  |  | 0 | 0 | 0 | 0 | 0.2 | 0.01 | 0.01 | 0.01 | 0.01 | 0.01 | [5 empty] | 96 | 29 | 38 | 43 | 47 | 47 | 0 | 0 | 3 | 8 | 20 | 16.2 | 1 | 0.3 | 0.00035267 | WTG13A | 0 | 0 | 0 | 0 | 0
0 | SS1 | 24 | 19.6 |  | 3 |  |  | 0 | 0 | 0 | 0 | 0.1 | 0.01 | 0.01 | 0.01 | 0.01 | 0.01 | [5 empty] | 92 | 29 | 33 | 38 | 42 | 47 | 0 | 0 | 0 | 2 | 6 | 2.4 | 1 | 0.4 | 6.8461e-05 | WTG14 | 0 | 0 | 0 | 0 | 0
0 | SS1 | 24 | 19.6 |  | 3 |  |  | 0 | 0 | 0 | 0.1 | 0.3 | 0.01 | 0.01 | 0.01 | 0.01 | 0.01 | [5 empty] | 87 | 29 | 34 | 38 | 43 | 47 | 0 | 0 | 3 | 6 | 12 | 4.3 | 1 | 0.4 | 0.00019615 | WTG15 | 0 | 0 | 0 | 0 | 0
0 | SS1 | 24 | 19.6 |  | 3 |  |  | 0 | 0 | 0 | 0 | 0 | 0.01 | 0.01 | 0.01 | 0.01 | 0.01 | [5 empty] | 90 | 29 | 36 | 40 | 45 | 47 | 0 | 0 | 0 | 5 | 13 | 8.6 | 1 | 0.4 | 0.00014597 | WTG16 | 0 | 0 | 0 | 0 | 0
0 | SS1 | 24 | 19.6 |  | 3 |  |  | 0 | 0.3 | 0.6 | 0.8 | 1.6 | 0.01 | 0.01 | 0.01 | 0.01 | 0.0101 | [5 empty] | 76 | 29 | 34 | 39 | 43 | 47 | 0 | 0 | 5 | 9 | 19 | 6 | 1 | 0.4 | 0.00014791 | WTG17 | 0 | 0 | 0 | 0 | 0
0 | SS1 | 24 | 19.6 |  | 3 |  |  | 0 | 0 | 0 | 0 | 0.1 | 0.01 | 0.01 | 0.01 | 0.01 | 0.01 | [5 empty] | 87 | 29 | 32 | 36 | 40 | 47 | 0 | 0 | 0 | 3 | 7 | 2 | 1 | 0.4 | 5.3046e-05 | WTG18 | 0 | 0 | 0 | 0 | 0
0 | SS1 | 24 | 19.6 |  | 3 |  |  | 0 | 0 | 0 | 0.1 | 0.3 | 0.01 | 0.01 | 0.01 | 0.01 | 0.01 |  | K0_average = 0.33 |  |  |  | 76 | 29 | 32 | 36 | 41 | 47 | 0 | 0 | 2 | 5 | 11 | 3.2 | 1 | 0.4 | 8.6384e-05 | WTG19 | 0 | 0 | 0 | 0 | 0
0 | SS1 | 24 | 19.6 |  | 3 |  |  | 0 | 0 | 0 | 0 | 0.1 | 0.01 | 0.01 | 0.01 | 0.01 | 0.01 | [5 empty] | 100 | 29 | 34 | 39 | 43 | 47 | 0 | 0 | 0 | 2 | 7 | 2.7 | 1 | 0.4 | 3.9836e-05 | WTG20 | 0 | 0 | 0 | 0 | 0
0 | SS1 | 24 | 19.6 |  | 3 |  |  | 0 | 0 | 0 | 0 | 0.5 | 0.01 | 0.01 | 0.01 | 0.01 | 0.01 | [5 empty] | 72 | 29 | 33 | 37 | 41 | 47 | 0 | 0 | 1 | 4 | 9 | 2 | 1 | 0.4 | 2.9684e-05 | WTG21 | 0 | 0 | 0 | 0 | 0
0 | SS1 | 24 | 19.6 |  | 3 |  |  | 0 | 0 | 0 | 0 | 0.5 | 0.01 | 0.01 | 0.01 | 0.01 | 0.01 | [5 empty] | 78 | 29 | 33 | 37 | 41 | 47 | 0 | 0 | 0 | 3 | 10 | 4.1 | 1 | 0.4 | 0.0003048 | WTG22 | 0 | 0 | 0 | 0 | 0
0 | SS1 | 24 | 19.6 |  | 3 |  |  | 0 | 0 | 0 | 0 | 0 | 0.01 | 0.01 | 0.01 | 0.01 | 0.01 | [5 empty] | 98 | 29 | 35 | 40 | 44 | 47 | 0 | 0 | 1 | 4 | 9 | 4.8 | 1 | 0.4 | 0.0014864 | WTG23 | 0 | 0 | 0 | 0 | 0
0 | SS1 | 24 | 19.6 |  | 3 |  |  | 0 | 0 | 0 | 0 | 0 | 0.01 | 0.01 | 0.01 | 0.01 | 0.01 | [5 empty] | 88 | 29 | 34 | 38 | 43 | 47 | 0 | 0 | 0 | 3 | 9 | 4.1 | 1 | 0.4 | 0.00035342 | WTG24 | 0 | 0 | 0 | 0 | 0
0 | SS1 | 24 | 19.6 |  | 3 |  |  | 0 | 0 | 0 | 0.1 | 0.5 | 0.01 | 0.01 | 0.01 | 0.01 | 0.01 | [5 empty] | 84 | 29 | 34 | 39 | 43 | 47 | 0 | 0 | 2 | 5 | 11 | 3.5 | 1 | 0.4 | 0.00013628 | WTG25 | 0 | 0 | 0 | 0 | 0
0 | SS1 | 24 | 19.6 |  | 3 |  |  | 0 | 0 | 0 | 0.1 | 0.5 | 0.01 | 0.01 | 0.01 | 0.01 | 0.01 | [5 empty] | 84 | 29 | 34 | 39 | 43 | 47 | 0 | 0 | 2 | 5 | 11 | 3.5 | 1 | 0.4 | 0.00013628 | WTG25A | 0 | 0 | 0 | 0 | 0
0 | SS1 | 24 | 19.6 |  | 3 |  |  | 0 | 0 | 0 | 0 | 0.1 | 0.01 | 0.01 | 0.01 | 0.01 | 0.01 | [5 empty] | 98 | 29 | 35 | 40 | 44 | 47 | 0 | 0 | 1 | 4 | 9 | 5.5 | 1 | 0.4 | 0.0019931 | WTG26 | 0 | 0 | 0 | 0 | 0
0 | SS1 | 24 | 19.6 |  | 3 |  |  | 0 | 0 | 0 | 0 | 0.4 | 0.01 | 0.01 | 0.01 | 0.01 | 0.01 | [5 empty] | 98 | 29 | 37 | 41 | 46 | 47 | 0 | 0 | 2 | 5 | 12 | 7 | 1 | 0.3 | 0.0001406 | WTG27 | 0 | 0 | 0 | 0 | 0
0 | SS1 | 24 | 19.6 |  | 3 |  |  | 0 | 0 | 0 | 0 | 0 | 0.01 | 0.01 | 0.01 | 0.01 | 0.01 | [5 empty] | 100 | 29 | 37 | 42 | 47 | 47 | 0 | 0 | 1 | 4 | 12 | 8.8 | 1 | 0.3 | 0.0025996 | WTG28 | 0 | 0 | 0 | 0 | 0
0 | SS1 | 24 | 19.6 |  | 3 |  |  | 0 | 0 | 0 | 0 | 0.5 | 0.01 | 0.01 | 0.01 | 0.01 | 0.01 | [5 empty] | 100 | 31 | 40 | 45 | 47 | 47 | 0 | 0 | 4 | 10 | 23 | 23.3 | 1 | 0.3 | 0.0032844 | WTG29 | 0 | 0 | 0 | 0 | 0
0 | SS1 | 24 | 19.6 |  | 3 |  |  | 0 | 0 | 0 | 0 | 0.1 | 0.01 | 0.01 | 0.01 | 0.01 | 0.01 | [5 empty] | 100 | 29 | 35 | 40 | 44 | 47 | 0 | 0 | 1 | 3 | 7 | 4.2 | 1 | 0.4 | 0.00097997 | WTG30 | 0 | 0 | 0 | 0 | 0
0 | SS1 | 24 | 19.6 |  | 3 |  |  | 0 | 0 | 0 | 0 | 0.5 | 0.01 | 0.01 | 0.01 | 0.01 | 0.01 | [5 empty] | 73 | 29 | 31 | 34 | 38 | 45 | 0 | 0 | 1 | 3 | 6 | 1.3 | 1 | 0.4 | 4.3616e-05 | WTG31 | 0 | 0 | 0 | 0 | 0
0 | SS1 | 24 | 19.6 |  | 3 |  |  | 0 | 0 | 0 | 0 | 0.3 | 0.01 | 0.01 | 0.01 | 0.01 | 0.01 | [5 empty] | 89 | 29 | 32 | 36 | 40 | 47 | 0 | 0 | 1 | 3 | 6 | 1.1 | 1 | 0.4 | 3.8868e-05 | WTG32 | 0 | 0 | 0 | 0 | 0
0 | SS1 | 24 | 19.6 |  | 3 |  |  | 0 | 0 | 0 | 0 | 0.1 | 0.01 | 0.01 | 0.01 | 0.01 | 0.01 | [5 empty] | 89 | 29 | 33 | 37 | 41 | 47 | 0 | 0 | 0 | 2 | 6 | 2.5 | 1 | 0.4 | 4.3146e-05 | WTG33 | 0 | 0 | 0 | 0 | 0
0 | SS1 | 24 | 19.6 |  | 3 |  |  | 0 | 0 | 0 | 0 | 1 | 0.01 | 0.01 | 0.01 | 0.01 | 0.01 | [5 empty] | 100 | 31 | 39 | 44 | 47 | 47 | 0 | 0 | 6 | 12 | 24 | 22.7 | 1 | 0.3 | 0.003542 | WTG34 | 0 | 0 | 0 | 0 | 0
0 | SS1 | 24 | 19.6 |  | 3 |  |  | 0 | 0 | 0 | 0 | 0 | 0.01 | 0.01 | 0.01 | 0.01 | 0.01 | [5 empty] | 100 | 29 | 37 | 41 | 46 | 47 | 0 | 0 | 1 | 4 | 11 | 7.8 | 1 | 0.3 | 0.0016957 | WTG35 | 0 | 0 | 0 | 0 | 0
0 | SS1 | 24 | 19.6 |  | 3 |  |  | 0 | 0 | 0 | 0 | 1.4 | 0.01 | 0.01 | 0.01 | 0.01 | 0.01 | [5 empty] | 85 | 29 | 35 | 39 | 43 | 47 | 0 | 0 | 1 | 5 | 14 | 6.4 | 1 | 0.4 | 0.00061934 | WTG36 | 0 | 0 | 0 | 0 | 0
0 | SS1 | 24 | 19.6 |  | 3 |  |  | 0 | 0 | 0 | 0 | 0 | 0.01 | 0.01 | 0.01 | 0.01 | 0.01 | [5 empty] | 100 | 31 | 39 | 44 | 47 | 47 | 0 | 0 | 1 | 7 | 20 | 23.1 | 1 | 0.3 | 0.0039444 | WTG37 | 0 | 0 | 0 | 0 | 0
0 | SS1 | 24 | 19.6 |  | 3 |  |  | 0.1 | 0.2 | 0.3 | 0.4 | 0.9 | 0.01 | 0.01 | 0.01 | 0.01 | 0.01 | [5 empty] | 79 | 29 | 32 | 36 | 40 | 47 | 0 | 0 | 2 | 3 | 7 | 2.1 | 1 | 0.4 | 6.8458e-05 | WTG38 | 0 | 0 | 0 | 0 | 0
0 | SS1 | 24 | 19.6 |  | 3 |  |  | 0 | 0 | 0 | 0 | 0 | 0.01 | 0.01 | 0.01 | 0.01 | 0.01 | [5 empty] | 100 | 29 | 37 | 42 | 47 | 47 | 0 | 0 | 2 | 5 | 13 | 9.6 | 1 | 0.3 | 0.0035723 | WTG39 | 0 | 0 | 0 | 0 | 0
0 | SS1 | 24 | 19.6 |  | 3 |  |  | 0 | 0 | 0 | 0 | 0 | 0.01 | 0.01 | 0.01 | 0.01 | 0.01 | [5 empty] | 96 | 29 | 35 | 40 | 44 | 47 | 0 | 0 | 0 | 3 | 10 | 5.9 | 1 | 0.4 | 0.00068749 | WTG40 | 0 | 0 | 0 | 0 | 0
0 | SS1 | 24 | 19.6 |  | 3 |  |  | 0 | 0 | 0 | 0 | 0.2 | 0.01 | 0.01 | 0.01 | 0.01 | 0.01 | [5 empty] | 100 | 31 | 40 | 45 | 47 | 47 | 0 | 0 | 3 | 9 | 22 | 27.5 | 1 | 0.3 | 0.0036887 | WTG41 | 0 | 0 | 0 | 0 | 0
0 | SS1 | 24 | 19.6 |  | 3 |  |  | 0 | 0 | 0 | 0 | 0.9 | 0.01 | 0.01 | 0.01 | 0.01 | 0.01 | [5 empty] | 94 | 29 | 36 | 41 | 45 | 47 | 0 | 0 | 2 | 6 | 14 | 8.9 | 1 | 0.3 | 0.0010999 | WTG42 | 0 | 0 | 0 | 0 | 0
0 | SS1 | 24 | 19.6 |  | 3 |  |  | 0 | 0 | 0 | 0 | 0.9 | 0.01 | 0.01 | 0.01 | 0.01 | 0.01 | [5 empty] | 94 | 29 | 36 | 41 | 45 | 47 | 0 | 0 | 2 | 6 | 14 | 8.9 | 1 | 0.3 | 0.0010999 | WTG42A | 0 | 0 | 0 | 0 | 0
0 | SS1 | 24 | 19.6 |  | 3 |  |  | 0 | 0 | 0 | 0 | 0 | 0.01 | 0.01 | 0.01 | 0.01 | 0.01 | [5 empty] | 100 | 29 | 38 | 42 | 47 | 47 | 0 | 0 | 1 | 6 | 16 | 13.3 | 1 | 0.3 | 0.0036296 | WTG43 | 0 | 0 | 0 | 0 | 0
0 | SS1 | 24 | 19.6 |  | 3 |  |  | 0 | 0 | 0 | 0 | 0 | 0.01 | 0.01 | 0.01 | 0.01 | 0.01 | [5 empty] | 97 | 30 | 39 | 44 | 47 | 47 | 0 | 0 | 3 | 9 | 21 | 20.4 | 1 | 0.3 | 0.001396 | WTG44 | 0 | 0 | 0 | 0 | 0
0 | SS1 | 24 | 19.6 |  | 3 |  |  | 0 | 0 | 0 | 0 | 1.4 | 0.01 | 0.01 | 0.01 | 0.01 | 0.01 | [5 empty] | 100 | 31 | 39 | 44 | 47 | 47 | 0 | 0 | 4 | 10 | 23 | 23.6 | 1 | 0.3 | 0.0049285 | WTG45 | 0 | 0 | 0 | 0 | 0
0 | SS1 | 24 | 19.6 |  | 3 |  |  | 0 | 0 | 0 | 0 | 0 | 0.01 | 0.01 | 0.01 | 0.01 | 0.01 | [5 empty] | 100 | 29 | 36 | 41 | 46 | 47 | 0 | 0 | 0 | 3 | 10 | 7.3 | 1 | 0.3 | 0.001671 | WTG46 | 0 | 0 | 0 | 0 | 0
0 | SS1 | 24 | 19.6 |  | 3 |  |  | 0 | 0 | 0 | 0 | 0.8 | 0.01 | 0.01 | 0.01 | 0.01 | 0.01 | [5 empty] | 82 | 29 | 35 | 40 | 44 | 47 | 0 | 0 | 3 | 7 | 16 | 7.7 | 1 | 0.4 | 0.00049543 | WTG47 | 0 | 0 | 0 | 0 | 0
0 | SS1 | 24 | 19.6 |  | 3 |  |  | 0 | 0 | 0.1 | 0.1 | 1.7 | 0.01 | 0.01 | 0.01 | 0.01 | 0.01 | [5 empty] | 100 | 29 | 37 | 42 | 46 | 47 | 0 | 0 | 2 | 5 | 13 | 8.8 | 1 | 0.3 | 0.0027974 | WTG48 | 0 | 0 | 0 | 0 | 0
0 | SS1 | 24 | 19.6 |  | 3 |  |  | 0 | 0 | 0 | 0 | 0.3 | 0.01 | 0.01 | 0.01 | 0.01 | 0.01 | [5 empty] | 100 | 29 | 36 | 41 | 45 | 47 | 0 | 0 | 0 | 4 | 11 | 5.9 | 1 | 0.3 | 0.0014135 | WTG49 | 0 | 0 | 0 | 0 | 0
0 | SS1 | 24 | 19.6 |  | 3 |  |  | 0 | 0 | 0 | 0 | 0 | 0.01 | 0.01 | 0.01 | 0.01 | 0.01 | [5 empty] | 100 | 30 | 39 | 44 | 47 | 47 | 0 | 0 | 2 | 8 | 22 | 21.7 | 1 | 0.3 | 0.0057258 | WTG50 | 0 | 0 | 0 | 0 | 0
0 | SS1 | 24 | 19.6 |  | 3 |  |  | 0 | 0 | 0 | 0 | 0.5 | 0.01 | 0.01 | 0.01 | 0.01 | 0.01 | [5 empty] | 100 | 31 | 40 | 45 | 47 | 47 | 0 | 0 | 4 | 10 | 24 | 27.5 | 1 | 0.3 | 0.004171 | WTG51 | 0 | 0 | 0 | 0 | 0
0 | SS1 | 24 | 19.6 |  | 3 |  |  | 0 | 0 | 0 | 0 | 0 | 0.01 | 0.01 | 0.01 | 0.01 | 0.01 | [5 empty] | 97 | 29 | 36 | 40 | 45 | 47 | 0 | 0 | 0 | 3 | 10 | 5.7 | 1 | 0.4 | 0.0018731 | WTG52 | 0 | 0 | 0 | 0 | 0
0 | SS1 | 24 | 19.6 |  | 3 |  |  | 0 | 0 | 0 | 0 | 0.5 | 0.01 | 0.01 | 0.01 | 0.01 | 0.01 | [5 empty] | 100 | 29 | 37 | 42 | 46 | 47 | 0 | 0 | 3 | 7 | 16 | 11.3 | 1 | 0.3 | 0.002113 | WTG53 | 0 | 0 | 0 | 0 | 0
0 | SS1 | 24 | 19.6 |  | 3 |  |  | 0 | 0 | 0 | 0 | 3.3 | 0.01 | 0.01 | 0.01 | 0.01 | 0.01 | [5 empty] | 90 | 29 | 36 | 40 | 45 | 47 | 0 | 0 | 2 | 7 | 18 | 8.9 | 1 | 0.4 | 0.00075616 | WTG54 | 0 | 0 | 0 | 0 | 0
0 | SS1 | 24 | 19.6 |  | 3 |  |  | 0 | 0.1 | 0.2 | 0.4 | 1.5 | 0.01 | 0.01 | 0.01 | 0.01 | 0.01 | [5 empty] | 83 | 29 | 34 | 38 | 42 | 47 | 0 | 0 | 4 | 8 | 15 | 4.8 | 1 | 0.4 | 0.00022422 | WTG55 | 0 | 0 | 0 | 0 | 0
0 | SS1 | 24 | 19.6 |  | 3 |  |  | 0 | 0 | 0 | 0 | 0.3 | 0.01 | 0.01 | 0.01 | 0.01 | 0.01 | [5 empty] | 96 | 29 | 35 | 39 | 43 | 47 | 0 | 0 | 0 | 3 | 10 | 4 | 1 | 0.4 | 0.0017776 | WTG56 | 0 | 0 | 0 | 0 | 0
0 | SS1 | 24 | 19.6 |  | 3 |  |  | 0 | 0 | 0 | 0 | 0.3 | 0.01 | 0.01 | 0.01 | 0.01 | 0.01 | [5 empty] | 88 | 29 | 35 | 39 | 43 | 47 | 0 | 0 | 2 | 5 | 11 | 5.7 | 1 | 0.4 | 0.00042597 | WTG57 | 0 | 0 | 0 | 0 | 0
0 | SS1 | 24 | 19.6 |  | 3 |  |  | 0 | 0 | 0 | 0 | 0.2 | 0.01 | 0.01 | 0.01 | 0.01 | 0.01 | [5 empty] | 91 | 29 | 35 | 39 | 43 | 47 | 0 | 0 | 0 | 3 | 10 | 4.5 | 1 | 0.4 | 0.00077776 | WTG58 | 0 | 0 | 0 | 0 | 0
0 | SS1 | 24 | 19.6 |  | 3 |  |  | 0.7 | 1 | 1.3 | 1.6 | 4.6 | 0.01 | 0.01 | 0.01 | 0.01 | 0.01 | [5 empty] | 85 | 29 | 35 | 39 | 43 | 47 | 0 | 0 | 3 | 6 | 13 | 6.2 | 1 | 0.4 | 0.0003395 | WTG59 | 0 | 0 | 0 | 0 | 0
0 | SS1 | 24 | 19.6 |  | 3 |  |  | 0 | 0 | 0 | 0 | 0.2 | 0.01 | 0.01 | 0.01 | 0.01 | 0.01 | [5 empty] | 100 | 29 | 36 | 40 | 45 | 47 | 0 | 0 | 1 | 5 | 12 | 6.8 | 1 | 0.4 | 0.0028784 | WTG60 | 0 | 0 | 0 | 0 | 0
0 | SS1 | 24 | 19.6 |  | 3 |  |  | 0 | 0 | 0 | 0 | 0 | 0.01 | 0.01 | 0.01 | 0.01 | 0.01 | [5 empty] | 100 | 30 | 39 | 44 | 47 | 47 | 0 | 0 | 2 | 8 | 20 | 19.4 | 1 | 0.3 | 0.0030431 | WTG61 | 0 | 0 | 0 | 0 | 0
0 | SS1 | 24 | 19.6 |  | 3 |  |  | 0 | 0 | 0 | 0 | 0.1 | 0.01 | 0.01 | 0.01 | 0.01 | 0.01 | [5 empty] | 78 | 29 | 31 | 35 | 39 | 46 | 0 | 0 | 0 | 2 | 6 | 1.5 | 1 | 0.4 | 8.7905e-05 | WTG62 | 0 | 0 | 0 | 0 | 0
0 | SS1 | 24 | 19.6 |  | 3 |  |  | 0 | 0 | 0 | 0 | 0.1 | 0.01 | 0.01 | 0.01 | 0.01 | 0.01 | [5 empty] | 87 | 29 | 32 | 36 | 40 | 47 | 0 | 0 | 0 | 2 | 6 | 2 | 1 | 0.4 | 2.7284e-05 | WTG63 | 0 | 0 | 0 | 0 | 0
0 | SS1 | 24 | 19.6 |  | 3 |  |  | 0 | 0 | 0 | 0 | 0 | 0.01 | 0.01 | 0.01 | 0.01 | 0.01 | [5 empty] | 88 | 29 | 33 | 38 | 42 | 47 | 0 | 0 | 0 | 3 | 8 | 3.3 | 1 | 0.4 | 0.0010929 | WTG64 | 0 | 0 | 0 | 0 | 0
0 | SS1 | 24 | 19.6 |  | 3 |  |  | 0 | 0 | 0 | 0 | 0.4 | 0.01 | 0.01 | 0.01 | 0.01 | 0.01 | [5 empty] | 97 | 29 | 38 | 43 | 47 | 47 | 0 | 0 | 3 | 9 | 21 | 16.1 | 1 | 0.3 | 0.0035239 | WTG65 | 0 | 0 | 0 | 0 | 0
0 | SS1 | 24 | 19.6 |  | 3 |  |  | 0 | 0 | 0 | 0 | 0.4 | 0.01 | 0.01 | 0.01 | 0.01 | 0.01 | [5 empty] | 85 | 29 | 35 | 39 | 44 | 47 | 0 | 0 | 2 | 5 | 11 | 6 | 1 | 0.4 | 0.00032546 | WTG66 | 0 | 0 | 0 | 0 | 0
0 | SS1 | 24 | 19.6 |  | 3 |  |  | 0 | 0 | 0 | 0 | 0.6 | 0.01 | 0.01 | 0.01 | 0.01 | 0.01 | [5 empty] | 103 | 31 | 40 | 45 | 47 | 47 | 0 | 0 | 3 | 9 | 23 | 26.8 | 1 | 0.3 | 0.0087072 | WTG67 | 0 | 0 | 0 | 0 | 0
0 | SS1 | 24 | 19.6 |  | 3 |  |  | 0 | 0 | 0 | 0 | 0.8 | 0.01 | 0.01 | 0.01 | 0.01 | 0.01 | [5 empty] | 100 | 29 | 37 | 42 | 46 | 47 | 0 | 0 | 2 | 6 | 13 | 7.8 | 1 | 0.3 | 0.0025818 | WTG68 | 0 | 0 | 0 | 0 | 0
0 | SS1 | 24 | 19.6 |  | 3 |  |  | 0 | 0 | 0 | 0 | 0.1 | 0.01 | 0.01 | 0.01 | 0.01 | 0.01 | [5 empty] | 91 | 29 | 35 | 39 | 43 | 47 | 0 | 0 | 0 | 4 | 10 | 5.2 | 1 | 0.4 | 0.0013041 | WTG70 | 0 | 0 | 0 | 0 | 0
0 | SS1 | 24 | 19.6 |  | 3 |  |  | 0 | 0 | 0 | 0 | 0 | 0.01 | 0.01 | 0.01 | 0.01 | 0.01 | [5 empty] | 100 | 29 | 38 | 43 | 47 | 47 | 0 | 0 | 1 | 5 | 12 | 10.3 | 1 | 0.3 | 0.0016318 | WTG71 | 0 | 0 | 0 | 0 | 0
0 | SS1 | 24 | 19.6 |  | 3 |  |  | 0 | 0 | 0 | 0 | 0.2 | 0.01 | 0.01 | 0.01 | 0.01 | 0.01 | [5 empty] | 66 | 29 | 32 | 36 | 40 | 47 | 0 | 0 | 1 | 5 | 11 | 3.1 | 1 | 0.4 | 5.8524e-05 | OSS | 0 | 0 | 0 | 0 | 0
0 | SS1 | 24 | 19.6 |  | 3 |  |  | 0 | 0 | 0 | 0 | 3 | 0.01 | 0.0126 | 0.0171 | 0.0216 | 0.0284 | [5 empty] | 124 | 33 | 42 | 47 | 47 | 47 | 0 | 0 | 3 | 8 | 20 | 36.8 | 1 | 0.3 | 0.0099966 | OSSAlt1 | 0 | 0 | 0 | 0 | 0
0 | SS1 | 24 | 19.6 |  | 3 |  |  | 0 | 0 | 0 | 0 | 0.2 | 0.01 | 0.01 | 0.01 | 0.01 | 0.01 | [5 empty] | 100 | 29 | 35 | 40 | 44 | 47 | 0 | 0 | 0 | 2 | 7 | 3.9 | 1 | 0.4 | 7.2345e-05 | OSSAlt2 | 0 | 0 | 0 | 0 | 0
0.2 | SS1 | 24 | 19.6 |  | 3 |  |  | 0.6 | 0.7 | 0.8 | 0.9 | 1.2 | 0.01 | 0.01 | 0.01 | 0.01 | 0.01 | [5 empty] | 89 | 29 | 32 | 36 | 40 | 47 | 9 | 11 | 12 | 16 | 19 | 1.1 | 1 | 0.4 | 3.8868e-05 | WTG32 | 1.92 | 0.768 | 1.152 | 0.74143 | 0.74143
0.2 | SS1 | 24 | 19.6 |  | 3 |  |  | 0.5 | 0.9 | 1.2 | 1.5 | 1.9 | 0.01 | 0.01 | 0.01 | 0.01 | 0.01 | [5 empty] | 100 | 30 | 38 | 43 | 47 | 47 | 5 | 9 | 14 | 18 | 28 | 13.3 | 1 | 0.3 | 0.0011462 | WTG32 | 1.92 | 0.576 | 1.024 | 0.79322 | 0.79322
0.25 | SS1 | 24 | 19.6 |  | 3 |  |  | 1 | 1.1 | 1.2 | 1.4 | 1.4 | 0.0104 | 0.0116 | 0.0124 | 0.0132 | 0.0142 | [5 empty] | 92 | 29 | 33 | 38 | 42 | 47 | 12 | 14 | 16 | 19 | 21 | 2.4 | 1 | 0.4 | 6.8461e-05 | WTG14 | 2.4 | 0.96 | 1.44 | 0.95825 | 0.95825
0.25 | SS1 | 24 | 19.6 |  | 3 |  |  | 1.8 | 2 | 2.1 | 2.2 | 2.3 | 0.01 | 0.01 | 0.0106 | 0.0116 | 0.0128 | [5 empty] | 100 | 29 | 35 | 40 | 44 | 47 | 14 | 16 | 18 | 20 | 24 | 4.2 | 1 | 0.4 | 0.00097997 | WTG30 | 2.4 | 0.96 | 1.44 | 1.0212 | 1.0212
0.25 | SS1 | 24 | 19.6 |  | 3 |  |  | 2 | 2.3 | 2.6 | 2.9 | 3.2 | 0.01 | 0.0109 | 0.0125 | 0.014 | 0.0157 | [5 empty] | 100 | 29 | 37 | 42 | 47 | 47 | 9 | 14 | 18 | 23 | 33 | 11 | 1 | 0.3 | 0.0020816 | WTG30 | 2.4 | 0.72 | 1.28 | 0.96363 | 0.96363
0.25 | SS1 | 24 | 19.6 |  | 3 |  |  | 0.4 | 0.5 | 0.6 | 0.7 | 1.2 | 0.01 | 0.01 | 0.01 | 0.01 | 0.01 | [5 empty] | 79 | 29 | 32 | 36 | 40 | 47 | 10 | 12 | 14 | 17 | 20 | 2.1 | 1 | 0.4 | 6.8458e-05 | WTG38 | 2.4 | 0.96 | 1.44 | 0.92679 | 0.92679
0.25 | SS1 | 24 | 19.6 |  | 3 |  |  | 0.4 | 0.7 | 1 | 1.3 | 1.6 | 0.01 | 0.01 | 0.01 | 0.01 | 0.01 | [5 empty] | 98 | 29 | 37 | 42 | 47 | 47 | 6 | 10 | 15 | 20 | 29 | 11.3 | 1 | 0.3 | 0.0018554 | WTG38 | 2.4 | 0.72 | 1.28 | 0.96363 | 0.96363
0.3 | SS1 | 24 | 19.6 |  | 3 |  |  | 0.7 | 0.8 | 0.9 | 1.1 | 1.4 | 0.0123 | 0.0133 | 0.014 | 0.0148 | 0.0171 | [5 empty] | 72 | 29 | 29 | 33 | 36 | 43 | 12 | 14 | 16 | 18 | 21 | 0.9 | 1 | 0.5 | 2.9824e-06 | WTG2 | 2.88 | 1.44 | 1.92 | 1.1103 | 1.1103
0.3 | SS1 | 24 | 19.6 |  | 3 |  |  | 0.4 | 1.2 | 1.7 | 2.3 | 3 | 0.0149 | 0.0207 | 0.0246 | 0.0286 | 0.0344 | [5 empty] | 100 | 31 | 40 | 45 | 47 | 47 | 6 | 12 | 19 | 26 | 41 | 26.8 | 1 | 0.3 | 0.00097522 | WTG2 | 2.88 | 0.864 | 1.536 | 1.2566 | 1.2566
0.3 | SS1 | 24 | 19.6 |  | 3 |  |  | 0.7 | 0.8 | 0.9 | 1.1 | 1.4 | 0.0123 | 0.0133 | 0.014 | 0.0148 | 0.0171 | [5 empty] | 72 | 29 | 29 | 33 | 36 | 43 | 12 | 14 | 16 | 18 | 21 | 0.9 | 1 | 0.5 | 2.9824e-06 | WTG2A | 2.88 | 1.44 | 1.92 | 1.1103 | 1.1103
0.3 | SS1 | 24 | 19.6 |  | 3 |  |  | 0.4 | 1.2 | 1.7 | 2.3 | 3 | 0.0149 | 0.0207 | 0.0246 | 0.0286 | 0.0344 | [5 empty] | 100 | 31 | 40 | 45 | 47 | 47 | 6 | 12 | 19 | 26 | 41 | 26.8 | 1 | 0.3 | 0.00097522 | WTG2A | 2.88 | 0.864 | 1.536 | 1.2566 | 1.2566
0.3 | SS1 | 24 | 19.6 |  | 3 |  |  | 1.9 | 2.2 | 2.4 | 2.6 | 3.6 | 0.01 | 0.01 | 0.01 | 0.01 | 0.01 | [5 empty] | 100 | 29 | 35 | 40 | 44 | 47 | 15 | 18 | 20 | 23 | 28 | 5.5 | 1 | 0.4 | 0.00076712 | WTG7 | 2.88 | 1.152 | 1.728 | 1.2254 | 1.2254
0.3 | SS1 | 24 | 19.6 |  | 3 |  |  | 0 | 0 | 0.1 | 0.2 | 2.1 | 0.01 | 0.01 | 0.01 | 0.01 | 0.0104 | [5 empty] | 100 | 32 | 41 | 46 | 47 | 47 | 6 | 9 | 17 | 26 | 43 | 39.1 | 1 | 0.3 | 0.004394 | WTG7 | 2.88 | 0.864 | 1.536 | 1.2898 | 1.2898
0.3 | SS1 | 24 | 19.6 |  | 3 |  |  | 1.5 | 1.7 | 1.9 | 2.1 | 2.3 | 0.0184 | 0.0209 | 0.0226 | 0.0243 | 0.0349 | [5 empty] | 87 | 29 | 32 | 36 | 40 | 47 | 15 | 17 | 19 | 22 | 26 | 2 | 1 | 0.4 | 5.3046e-05 | WTG18 | 2.88 | 1.152 | 1.728 | 1.1122 | 1.1122
0.3 | SS1 | 24 | 19.6 |  | 3 |  |  | 2.9 | 3.2 | 3.5 | 3.7 | 4.5 | 0.0129 | 0.0145 | 0.0157 | 0.0169 | 0.0211 | [5 empty] | 100 | 29 | 34 | 39 | 43 | 47 | 18 | 20 | 23 | 25 | 30 | 2.7 | 1 | 0.4 | 3.9836e-05 | WTG20 | 2.88 | 1.152 | 1.728 | 1.1877 | 1.1877
0.3 | SS1 | 24 | 19.6 |  | 3 |  |  | 4.3 | 5.6 | 6.6 | 7.5 | 8.8 | 0.0144 | 0.0185 | 0.0212 | 0.024 | 0.0281 | [5 empty] | 100 | 32 | 42 | 47 | 47 | 47 | 9 | 18 | 26 | 35 | 53 | 43.6 | 1 | 0.3 | 0.018702 | WTG20 | 2.88 | 0.864 | 1.536 | 1.3228 | 1.3228
0.3 | SS1 | 24 | 19.6 |  | 3 |  |  | 0.6 | 0.7 | 0.8 | 0.9 | 1.3 | 0.01 | 0.01 | 0.01 | 0.01 | 0.01 | [5 empty] | 73 | 29 | 31 | 34 | 38 | 45 | 12 | 13 | 15 | 18 | 21 | 1.3 | 1 | 0.4 | 4.3616e-05 | WTG31 | 2.88 | 1.152 | 1.728 | 1.0744 | 1.0744
0.3 | SS1 | 24 | 19.6 |  | 3 |  |  | 0.3 | 0.7 | 1 | 1.3 | 1.7 | 0.01 | 0.01 | 0.01 | 0.01 | 0.0114 | [5 empty] | 97 | 29 | 38 | 43 | 47 | 47 | 6 | 11 | 17 | 22 | 33 | 15.1 | 1 | 0.3 | 0.0011665 | WTG31 | 2.88 | 0.864 | 1.536 | 1.1898 | 1.1898
0.3 | SS1 | 24 | 19.6 |  | 3 |  |  | 1.5 | 1.7 | 1.8 | 2 | 2.4 | 0.01 | 0.01 | 0.01 | 0.0101 | 0.014 | [5 empty] | 89 | 29 | 33 | 37 | 41 | 47 | 15 | 17 | 19 | 21 | 25 | 2.5 | 1 | 0.4 | 4.3146e-05 | WTG33 | 2.88 | 1.152 | 1.728 | 1.1499 | 1.1499
0.3 | SS1 | 24 | 19.6 |  | 3 |  |  | 1 | 1.7 | 2.2 | 2.7 | 3.3 | 0.01 | 0.01 | 0.0115 | 0.0138 | 0.0173 | [5 empty] | 100 | 30 | 39 | 44 | 47 | 47 | 7 | 14 | 20 | 26 | 39 | 21.6 | 1 | 0.3 | 0.0022844 | WTG33 | 2.88 | 0.864 | 1.536 | 1.2232 | 1.2232
0.3 | SS1 | 24 | 19.6 |  | 3 |  |  | 0.9 | 1 | 1.2 | 1.3 | 1.4 | 0.01 | 0.01 | 0.01 | 0.01 | 0.01 | [5 empty] | 78 | 29 | 31 | 35 | 39 | 46 | 13 | 15 | 17 | 19 | 23 | 1.5 | 1 | 0.4 | 8.7905e-05 | WTG62 | 2.88 | 1.152 | 1.728 | 1.0744 | 1.0744
0.3 | SS1 | 24 | 19.6 |  | 3 |  |  | 0 | 0.6 | 1.1 | 1.5 | 2.2 | 0.01 | 0.01 | 0.01 | 0.0101 | 0.0137 | [5 empty] | 98 | 30 | 39 | 44 | 47 | 47 | 6 | 11 | 18 | 25 | 39 | 22.1 | 1 | 0.3 | 0.0017148 | WTG62 | 2.88 | 0.864 | 1.536 | 1.2232 | 1.2232
0.3 | SS1 | 24 | 19.6 |  | 3 |  |  | 1.4 | 1.6 | 1.8 | 1.9 | 2.1 | 0.01 | 0.01 | 0.01 | 0.01 | 0.0103 | [5 empty] | 87 | 29 | 32 | 36 | 40 | 47 | 14 | 16 | 19 | 21 | 25 | 2 | 1 | 0.4 | 2.7284e-05 | WTG63 | 2.88 | 1.152 | 1.728 | 1.1122 | 1.1122
0.3 | SS1 | 24 | 19.6 |  | 3 |  |  | 0.2 | 1.1 | 1.8 | 2.4 | 4 | 0.01 | 0.01 | 0.01 | 0.0115 | 0.0167 | [5 empty] | 100 | 31 | 40 | 45 | 47 | 47 | 6 | 12 | 19 | 26 | 42 | 29.6 | 1 | 0.3 | 0.0046528 | WTG63 | 2.88 | 0.864 | 1.536 | 1.2566 | 1.2566
0.3 | SS1 | 24 | 19.6 |  | 3 |  |  | 3.8 | 4.2 | 4.6 | 4.9 | 5.9 | 0.0177 | 0.0202 | 0.0219 | 0.0236 | 0.0279 | [5 empty] | 100 | 29 | 35 | 40 | 44 | 47 | 19 | 22 | 24 | 27 | 32 | 3.9 | 1 | 0.4 | 7.2345e-05 | OSSAlt2 | 2.88 | 1.152 | 1.728 | 1.2254 | 1.2254
0.3 | SS1 | 24 | 19.6 |  | 3 |  |  | 6.2 | 7.8 | 8.8 | 9.9 | 11.3 | 0.0211 | 0.0253 | 0.0281 | 0.0309 | 0.0351 | [5 empty] | 100 | 33 | 42 | 47 | 47 | 47 | 10 | 20 | 29 | 37 | 55 | 46.2 | 1 | 0.3 | 0.026099 | OSSAlt2 | 2.88 | 0.864 | 1.536 | 1.3228 | 1.3228
0.4 | SS1 | 24 | 19.6 |  | 3 |  |  | 1.5 | 1.6 | 1.8 | 2 | 2.4 | 0.01 | 0.0102 | 0.011 | 0.0119 | 0.0149 | [5 empty] | 79 | 29 | 31 | 36 | 40 | 47 | 17 | 20 | 22 | 25 | 29 | 1.9 | 1 | 0.4 | 0.00025889 | WTG3 | 3.84 | 1.536 | 2.304 | 1.4326 | 1.4326
0.4 | SS1 | 24 | 19.6 |  | 3 |  |  | 1.5 | 2.3 | 2.9 | 3.5 | 4.3 | 0.01 | 0.0141 | 0.0171 | 0.0201 | 0.0245 | [5 empty] | 96 | 30 | 39 | 44 | 47 | 47 | 8 | 17 | 25 | 33 | 50 | 26.8 | 1 | 0.3 | 0.0019509 | WTG3 | 3.84 | 1.152 | 2.048 | 1.631 | 1.631
0.4 | SS1 | 24 | 19.6 |  | 3 |  |  | 1.5 | 1.6 | 1.8 | 2 | 2.4 | 0.01 | 0.0102 | 0.011 | 0.0119 | 0.0149 | [5 empty] | 79 | 29 | 31 | 36 | 40 | 47 | 17 | 20 | 22 | 25 | 29 | 1.9 | 1 | 0.4 | 0.00025889 | WTG3A | 3.84 | 1.536 | 2.304 | 1.4326 | 1.4326
0.4 | SS1 | 24 | 19.6 |  | 3 |  |  | 0.5 | 1.8 | 2.6 | 3.5 | 4.4 | 0.01 | 0.0112 | 0.0147 | 0.0183 | 0.0235 | [5 empty] | 98 | 31 | 40 | 44 | 47 | 47 | 7 | 16 | 25 | 34 | 53 | 31.2 | 1 | 0.3 | 0.0019224 | WTG3A | 3.84 | 1.152 | 2.048 | 1.6754 | 1.6754
0.4 | SS1 | 24 | 19.6 |  | 3 |  |  | 5.2 | 5.6 | 5.9 | 6.2 | 6.5 | 0.0202 | 0.0218 | 0.0229 | 0.024 | 0.0262 | [5 empty] | 100 | 29 | 39 | 44 | 47 | 47 | 23 | 27 | 30 | 33 | 40 | 11.9 | 1 | 0.3 | 0.0052667 | WTG4 | 3.84 | 1.152 | 2.048 | 1.631 | 1.631
0.4 | SS1 | 24 | 19.6 |  | 3 |  |  | 4 | 4.9 | 5.6 | 6.3 | 7.3 | 0.0173 | 0.0216 | 0.0245 | 0.0274 | 0.0317 | [5 empty] | 100 | 31 | 41 | 46 | 47 | 47 | 13 | 21 | 29 | 36 | 51 | 32.6 | 1 | 0.3 | 0.0058481 | WTG4 | 3.84 | 1.152 | 2.048 | 1.7197 | 1.7197
0.4 | SS1 | 24 | 19.6 |  | 3 |  |  | 2.6 | 2.8 | 2.9 | 3.1 | 3.2 | 0.0121 | 0.0133 | 0.0142 | 0.0151 | 0.0172 | [5 empty] | 98 | 29 | 35 | 40 | 44 | 47 | 19 | 22 | 25 | 28 | 34 | 4.8 | 1 | 0.4 | 0.0014864 | WTG23 | 3.84 | 1.536 | 2.304 | 1.6339 | 1.6339
0.4 | SS1 | 24 | 19.6 |  | 3 |  |  | 3.9 | 4.6 | 5.2 | 5.8 | 7.1 | 0.0108 | 0.0185 | 0.0237 | 0.0289 | 0.0371 | [5 empty] | 100 | 29 | 38 | 43 | 47 | 47 | 17 | 23 | 29 | 36 | 48 | 15.7 | 1 | 0.3 | 4.1345e-05 | WTG23 | 3.84 | 1.152 | 2.048 | 1.5864 | 1.5864
0.4 | SS1 | 24 | 19.6 |  | 3 |  |  | 2.6 | 2.7 | 2.9 | 3 | 3.2 | 0.0103 | 0.0118 | 0.0128 | 0.0138 | 0.0163 | [5 empty] | 98 | 29 | 35 | 40 | 44 | 47 | 19 | 22 | 25 | 28 | 33 | 5.5 | 1 | 0.4 | 0.0019931 | WTG26 | 3.84 | 1.536 | 2.304 | 1.6339 | 1.6339
0.4 | SS1 | 24 | 19.6 |  | 3 |  |  | 2.3 | 2.7 | 3 | 3.3 | 3.7 | 0.013 | 0.0152 | 0.0168 | 0.0183 | 0.0206 | [5 empty] | 91 | 29 | 37 | 42 | 46 | 47 | 13 | 19 | 24 | 30 | 42 | 13.1 | 1 | 0.3 | 0.00088184 | WTG26 | 3.84 | 1.152 | 2.048 | 1.5418 | 1.5418
0.4 | SS1 | 24 | 19.6 |  | 3 |  |  | 2.1 | 2.3 | 2.4 | 2.6 | 2.9 | 0.01 | 0.01 | 0.01 | 0.0102 | 0.0118 | [5 empty] | 88 | 29 | 33 | 38 | 42 | 47 | 19 | 21 | 24 | 27 | 32 | 3.3 | 1 | 0.4 | 0.0010929 | WTG64 | 3.84 | 1.536 | 2.304 | 1.5332 | 1.5332
0.4 | SS1 | 24 | 19.6 |  | 3 |  |  | 1 | 1.9 | 2.6 | 3.2 | 4.1 | 0.01 | 0.01 | 0.0105 | 0.0128 | 0.0162 | [5 empty] | 100 | 31 | 40 | 45 | 47 | 47 | 8 | 17 | 25 | 32 | 49 | 30.1 | 1 | 0.3 | 0.0072075 | WTG64 | 3.84 | 1.152 | 2.048 | 1.6754 | 1.6754
0.5 | SS1 | 24 | 19.6 |  | 3 |  |  | 1.2 | 1.3 | 1.5 | 1.6 | 1.8 | 0.01 | 0.01 | 0.01 | 0.0105 | 0.0149 | [5 empty] | 76 | 29 | 33 | 37 | 41 | 47 | 18 | 21 | 24 | 27 | 32 | 3.8 | 1 | 0.4 | 0.00011302 | WTG5 | 4.8 | 1.92 | 2.88 | 1.9165 | 1.9165
0.5 | SS1 | 24 | 19.6 |  | 3 |  |  | 1.3 | 1.6 | 1.9 | 2.2 | 2.4 | 0.01 | 0.01 | 0.01 | 0.0109 | 0.0149 | [5 empty] | 60 | 29 | 34 | 38 | 42 | 47 | 12 | 19 | 25 | 31 | 44 | 7.9 | 1 | 0.4 | 8.1349e-05 | WTG5 | 4.8 | 1.92 | 2.88 | 1.9794 | 1.9794
0.5 | SS1 | 24 | 19.6 |  | 3 |  |  | 1.8 | 2 | 2.1 | 2.2 | 2.4 | 0.0127 | 0.0137 | 0.0145 | 0.0152 | 0.0168 | [5 empty] | 86 | 29 | 34 | 38 | 43 | 47 | 20 | 23 | 26 | 29 | 35 | 5.2 | 1 | 0.4 | 0.0002365 | WTG9 | 4.8 | 1.92 | 2.88 | 1.9794 | 1.9794
0.5 | SS1 | 24 | 19.6 |  | 3 |  |  | 1.8 | 2 | 2.2 | 2.5 | 2.7 | 0.01 | 0.0118 | 0.0131 | 0.0144 | 0.0163 | [5 empty] | 72 | 29 | 35 | 39 | 44 | 47 | 14 | 20 | 26 | 31 | 43 | 8.7 | 1 | 0.4 | 0.00015721 | WTG9 | 4.8 | 1.92 | 2.88 | 2.0424 | 2.0424
0.5 | SS1 | 24 | 19.6 |  | 3 |  |  | 3.7 | 3.9 | 4.1 | 4.3 | 4.7 | 0.0211 | 0.0226 | 0.0236 | 0.0247 | 0.0272 | [5 empty] | 98 | 29 | 36 | 41 | 46 | 47 | 24 | 27 | 31 | 34 | 41 | 8 | 1 | 0.3 | 0.0010343 | WTG12 | 4.8 | 1.44 | 2.56 | 1.8714 | 1.8714
0.5 | SS1 | 24 | 19.6 |  | 3 |  |  | 4 | 4.5 | 4.9 | 5.2 | 5.8 | 0.0283 | 0.0317 | 0.034 | 0.0363 | 0.0397 | [5 empty] | 79 | 29 | 37 | 42 | 47 | 47 | 17 | 25 | 32 | 39 | 55 | 18 | 1 | 0.3 | 0.00064707 | WTG12 | 4.8 | 1.44 | 2.56 | 1.9273 | 1.9273
0.5 | SS1 | 24 | 19.6 |  | 3 |  |  | 2 | 2.2 | 2.3 | 2.5 | 2.6 | 0.0157 | 0.017 | 0.0179 | 0.0188 | 0.02 | [5 empty] | 87 | 29 | 34 | 38 | 43 | 47 | 20 | 23 | 27 | 30 | 36 | 4.3 | 1 | 0.4 | 0.00019615 | WTG15 | 4.8 | 1.92 | 2.88 | 1.9794 | 1.9794
0.5 | SS1 | 24 | 19.6 |  | 3 |  |  | 1.1 | 1.2 | 1.3 | 1.5 | 1.6 | 0.01 | 0.01 | 0.01 | 0.01 | 0.0106 | [5 empty] | 76 | 29 | 32 | 36 | 41 | 47 | 18 | 20 | 23 | 26 | 32 | 3.2 | 1 | 0.4 | 8.6384e-05 | WTG19 | 4.8 | 1.92 | 2.88 | 1.8536 | 1.8536
0.5 | SS1 | 24 | 19.6 |  | 3 |  |  | 1.2 | 1.3 | 1.5 | 1.6 | 2 | 0.0242 | 0.0266 | 0.0283 | 0.03 | 0.0382 | [5 empty] | 72 | 29 | 33 | 37 | 41 | 47 | 18 | 21 | 24 | 27 | 32 | 2 | 1 | 0.4 | 2.9684e-05 | WTG21 | 4.8 | 1.92 | 2.88 | 1.9165 | 1.9165
0.5 | SS1 | 24 | 19.6 |  | 3 |  |  | 1.9 | 2.2 | 2.5 | 2.8 | 3.1 | 0.024 | 0.0296 | 0.0334 | 0.0371 | 0.0427 | [5 empty] | 78 | 29 | 36 | 40 | 45 | 47 | 14 | 20 | 26 | 32 | 45 | 11.8 | 1 | 0.4 | 3.0164e-05 | WTG21 | 4.8 | 1.92 | 2.88 | 2.1053 | 2.1053
0.5 | SS1 | 24 | 19.6 |  | 3 |  |  | 2.4 | 2.6 | 2.8 | 2.9 | 3.2 | 0.0166 | 0.018 | 0.0189 | 0.0199 | 0.0242 | [5 empty] | 88 | 29 | 34 | 38 | 43 | 47 | 22 | 25 | 28 | 31 | 37 | 4.1 | 1 | 0.4 | 0.00035342 | WTG24 | 4.8 | 1.92 | 2.88 | 1.9794 | 1.9794
0.5 | SS1 | 24 | 19.6 |  | 3 |  |  | 3.1 | 3.6 | 4 | 4.4 | 5 | 0.0257 | 0.0297 | 0.0324 | 0.0351 | 0.0395 | [5 empty] | 71 | 29 | 37 | 41 | 46 | 47 | 14 | 23 | 31 | 39 | 57 | 17.2 | 1 | 0.3 | 0.00053011 | WTG24 | 4.8 | 1.44 | 2.56 | 1.9273 | 1.9273
0.5 | SS1 | 24 | 19.6 |  | 3 |  |  | 1.8 | 2 | 2.2 | 2.4 | 2.7 | 0.0148 | 0.016 | 0.0168 | 0.0176 | 0.019 | [5 empty] | 84 | 29 | 34 | 39 | 43 | 47 | 20 | 23 | 26 | 30 | 36 | 3.5 | 1 | 0.4 | 0.00013628 | WTG25 | 4.8 | 1.92 | 2.88 | 1.9794 | 1.9794
0.5 | SS1 | 24 | 19.6 |  | 3 |  |  | 1.7 | 2 | 2.2 | 2.4 | 2.7 | 0.0129 | 0.0145 | 0.0156 | 0.0168 | 0.0184 | [5 empty] | 56 | 29 | 34 | 38 | 43 | 47 | 13 | 20 | 26 | 32 | 45 | 8.1 | 1 | 0.4 | 0.00011693 | WTG25 | 4.8 | 1.92 | 2.88 | 1.9794 | 1.9794
0.5 | SS1 | 24 | 19.6 |  | 3 |  |  | 1.8 | 2 | 2.2 | 2.4 | 2.7 | 0.0148 | 0.016 | 0.0168 | 0.0176 | 0.019 | [5 empty] | 84 | 29 | 34 | 39 | 43 | 47 | 20 | 23 | 26 | 30 | 36 | 3.5 | 1 | 0.4 | 0.00013628 | WTG25A | 4.8 | 1.92 | 2.88 | 1.9794 | 1.9794
0.5 | SS1 | 24 | 19.6 |  | 3 |  |  | 1.7 | 2 | 2.2 | 2.4 | 2.7 | 0.0129 | 0.0145 | 0.0156 | 0.0168 | 0.0184 | [5 empty] | 56 | 29 | 34 | 38 | 43 | 47 | 13 | 20 | 26 | 32 | 45 | 8.1 | 1 | 0.4 | 0.00011693 | WTG25A | 4.8 | 1.92 | 2.88 | 1.9794 | 1.9794
0.5 | SS1 | 24 | 19.6 |  | 3 |  |  | 3.2 | 3.5 | 3.7 | 3.9 | 4.4 | 0.0327 | 0.0374 | 0.0405 | 0.0437 | 0.0476 | [5 empty] | 98 | 29 | 37 | 41 | 46 | 47 | 24 | 27 | 31 | 34 | 41 | 7 | 1 | 0.3 | 0.0001406 | WTG27 | 4.8 | 1.44 | 2.56 | 1.9273 | 1.9273
0.5 | SS1 | 24 | 19.6 |  | 3 |  |  | 1 | 1.7 | 2.2 | 2.8 | 3.5 | 0.0279 | 0.033 | 0.0364 | 0.0399 | 0.0474 | [5 empty] | 92 | 30 | 39 | 44 | 47 | 47 | 10 | 19 | 26 | 34 | 51 | 26.5 | 1 | 0.3 | 0.00091692 | WTG27 | 4.8 | 1.44 | 2.56 | 2.0387 | 2.0387
0.5 | SS1 | 24 | 19.6 |  | 3 |  |  | 5.2 | 5.5 | 5.8 | 6 | 6.6 | 0.0216 | 0.0233 | 0.0244 | 0.0256 | 0.0287 | [5 empty] | 100 | 29 | 37 | 42 | 47 | 47 | 26 | 30 | 34 | 37 | 44 | 8.8 | 1 | 0.3 | 0.0025996 | WTG28 | 4.8 | 1.44 | 2.56 | 1.9273 | 1.9273
0.5 | SS1 | 24 | 19.6 |  | 3 |  |  | 5.2 | 6.4 | 7.2 | 8 | 9.2 | 0.025 | 0.0302 | 0.0338 | 0.0374 | 0.0427 | [5 empty] | 100 | 32 | 41 | 46 | 47 | 47 | 16 | 26 | 35 | 43 | 62 | 39.9 | 1 | 0.3 | 0.004261 | WTG28 | 4.8 | 1.44 | 2.56 | 2.1496 | 2.1496
0.5 | SS1 | 24 | 19.6 |  | 3 |  |  | 2.2 | 2.6 | 2.8 | 3.1 | 3.4 | 0.0119 | 0.0142 | 0.0157 | 0.0173 | 0.0189 | [5 empty] | 100 | 29 | 37 | 42 | 47 | 47 | 17 | 22 | 27 | 32 | 41 | 11 | 1 | 0.3 | 0.0020816 | WTG30 | 4.8 | 1.44 | 2.56 | 1.9273 | 1.9273
0.5 | SS1 | 24 | 19.6 |  | 3 |  |  | 4.4 | 4.8 | 5.1 | 5.4 | 5.8 | 0.0371 | 0.0398 | 0.0418 | 0.0437 | 0.0503 | [5 empty] | 100 | 30 | 38 | 43 | 47 | 47 | 22 | 27 | 32 | 37 | 46 | 13.3 | 1 | 0.3 | 0.0011462 | WTG32 | 4.8 | 1.44 | 2.56 | 1.9831 | 1.9831
0.5 | SS1 | 24 | 19.6 |  | 3 |  |  | 4.7 | 5.1 | 5.4 | 5.7 | 6 | 0.0248 | 0.0279 | 0.0301 | 0.0322 | 0.0354 | [5 empty] | 100 | 29 | 37 | 41 | 46 | 47 | 26 | 29 | 33 | 36 | 43 | 7.8 | 1 | 0.3 | 0.0016957 | WTG35 | 4.8 | 1.44 | 2.56 | 1.9273 | 1.9273
0.5 | SS1 | 24 | 19.6 |  | 3 |  |  | 3.7 | 4 | 4.3 | 4.6 | 4.9 | 0.0176 | 0.0191 | 0.0202 | 0.0213 | 0.0228 | [5 empty] | 98 | 29 | 37 | 42 | 47 | 47 | 21 | 26 | 30 | 35 | 44 | 11.3 | 1 | 0.3 | 0.0018554 | WTG38 | 4.8 | 1.44 | 2.56 | 1.9273 | 1.9273
0.5 | SS1 | 24 | 19.6 |  | 3 |  |  | 4.9 | 5.2 | 5.5 | 5.7 | 6.1 | 0.0207 | 0.0226 | 0.0239 | 0.0252 | 0.0277 | [5 empty] | 100 | 29 | 37 | 42 | 47 | 47 | 26 | 29 | 33 | 37 | 44 | 9.6 | 1 | 0.3 | 0.0035723 | WTG39 | 4.8 | 1.44 | 2.56 | 1.9273 | 1.9273
0.5 | SS1 | 24 | 19.6 |  | 3 |  |  | 4.5 | 5.9 | 6.8 | 7.7 | 9.1 | 0.015 | 0.022 | 0.0268 | 0.0316 | 0.0386 | [5 empty] | 100 | 32 | 41 | 46 | 47 | 47 | 13 | 24 | 34 | 44 | 65 | 42.2 | 1 | 0.3 | 0.0028181 | WTG39 | 4.8 | 1.44 | 2.56 | 2.1496 | 2.1496
0.5 | SS1 | 24 | 19.6 |  | 3 |  |  | 4 | 4.4 | 4.7 | 5.1 | 5.7 | 0.0232 | 0.0257 | 0.0273 | 0.029 | 0.0346 | [5 empty] | 96 | 29 | 35 | 40 | 44 | 47 | 25 | 28 | 32 | 35 | 42 | 5.9 | 1 | 0.4 | 0.00068749 | WTG40 | 4.8 | 1.92 | 2.88 | 2.0424 | 2.0424
0.5 | SS1 | 24 | 19.6 |  | 3 |  |  | 4.9 | 5.7 | 6.3 | 6.9 | 7.7 | 0.027 | 0.0325 | 0.0362 | 0.0399 | 0.0454 | [5 empty] | 100 | 31 | 40 | 45 | 47 | 47 | 17 | 26 | 33 | 41 | 56 | 27.3 | 1 | 0.3 | 0.0015117 | WTG40 | 4.8 | 1.44 | 2.56 | 2.0943 | 2.0943
0.5 | SS1 | 24 | 19.6 |  | 3 |  |  | 4.6 | 5 | 5.3 | 5.6 | 6 | 0.0179 | 0.0198 | 0.021 | 0.0223 | 0.025 | [5 empty] | 100 | 29 | 36 | 41 | 46 | 47 | 26 | 29 | 33 | 36 | 43 | 7.3 | 1 | 0.3 | 0.001671 | WTG46 | 4.8 | 1.44 | 2.56 | 1.8714 | 1.8714
0.5 | SS1 | 24 | 19.6 |  | 3 |  |  | 3.9 | 4.8 | 5.5 | 6.2 | 7.2 | 0.023 | 0.0283 | 0.032 | 0.0356 | 0.041 | [5 empty] | 100 | 31 | 40 | 45 | 47 | 47 | 14 | 24 | 32 | 41 | 59 | 33.8 | 1 | 0.3 | 0.0021525 | WTG46 | 4.8 | 1.44 | 2.56 | 2.0943 | 2.0943
0.5 | SS1 | 24 | 19.6 |  | 3 |  |  | 3.4 | 4 | 4.4 | 4.8 | 6 | 0.0159 | 0.0172 | 0.0181 | 0.019 | 0.0222 | [5 empty] | 100 | 29 | 37 | 42 | 46 | 47 | 24 | 28 | 32 | 35 | 42 | 8.8 | 1 | 0.3 | 0.0027974 | WTG48 | 4.8 | 1.44 | 2.56 | 1.9273 | 1.9273
0.5 | SS1 | 24 | 19.6 |  | 3 |  |  | 5.1 | 6.5 | 7.4 | 8.4 | 9.8 | 0.0167 | 0.0223 | 0.0261 | 0.0299 | 0.0354 | [5 empty] | 100 | 32 | 41 | 46 | 47 | 47 | 13 | 25 | 35 | 46 | 69 | 43.9 | 1 | 0.3 | 0.0054044 | WTG48 | 4.8 | 1.44 | 2.56 | 2.1496 | 2.1496
0.5 | SS1 | 24 | 19.6 |  | 3 |  |  | 4 | 4.4 | 4.7 | 5 | 5.9 | 0.0207 | 0.0225 | 0.0237 | 0.0249 | 0.0281 | [5 empty] | 100 | 29 | 36 | 41 | 45 | 47 | 25 | 29 | 32 | 36 | 42 | 5.9 | 1 | 0.3 | 0.0014135 | WTG49 | 4.8 | 1.44 | 2.56 | 1.8714 | 1.8714
0.5 | SS1 | 24 | 19.6 |  | 3 |  |  | 6.4 | 8.1 | 9.3 | 10.5 | 12.3 | 0.0239 | 0.0319 | 0.0373 | 0.0428 | 0.0508 | [5 empty] | 100 | 32 | 42 | 47 | 47 | 47 | 13 | 26 | 38 | 50 | 76 | 49.2 | 1 | 0.3 | 0.0040549 | WTG49 | 4.8 | 1.44 | 2.56 | 2.2047 | 2.2047
0.5 | SS1 | 24 | 19.6 |  | 3 |  |  | 3.8 | 4.1 | 4.3 | 4.5 | 5.3 | 0.0166 | 0.018 | 0.019 | 0.02 | 0.0252 | [5 empty] | 97 | 29 | 36 | 40 | 45 | 47 | 25 | 28 | 32 | 35 | 42 | 5.7 | 1 | 0.4 | 0.0018731 | WTG52 | 4.8 | 1.92 | 2.88 | 2.1053 | 2.1053
0.5 | SS1 | 24 | 19.6 |  | 3 |  |  | 4.4 | 5.5 | 6.3 | 7.1 | 8.2 | 0.0178 | 0.0229 | 0.0264 | 0.0299 | 0.035 | [5 empty] | 100 | 32 | 41 | 46 | 47 | 47 | 15 | 25 | 33 | 42 | 61 | 41.3 | 1 | 0.3 | 0.0046219 | WTG52 | 4.8 | 1.44 | 2.56 | 2.1496 | 2.1496
0.5 | SS1 | 24 | 19.6 |  | 3 |  |  | 3.8 | 4.3 | 4.7 | 5 | 5.9 | 0.0166 | 0.0184 | 0.0197 | 0.0209 | 0.023 | [5 empty] | 96 | 29 | 35 | 39 | 43 | 47 | 25 | 29 | 32 | 36 | 42 | 4 | 1 | 0.4 | 0.0017776 | WTG56 | 4.8 | 1.92 | 2.88 | 2.0424 | 2.0424
0.5 | SS1 | 24 | 19.6 |  | 3 |  |  | 5.1 | 6.5 | 7.4 | 8.3 | 9.6 | 0.0175 | 0.0228 | 0.0264 | 0.0299 | 0.0352 | [5 empty] | 100 | 32 | 41 | 46 | 47 | 47 | 14 | 25 | 35 | 45 | 65 | 41.7 | 1 | 0.3 | 0.00627 | WTG56 | 4.8 | 1.44 | 2.56 | 2.1496 | 2.1496
0.5 | SS1 | 24 | 19.6 |  | 3 |  |  | 2.3 | 2.5 | 2.7 | 2.9 | 3.1 | 0.0146 | 0.0158 | 0.0168 | 0.0177 | 0.019 | [5 empty] | 88 | 29 | 35 | 39 | 43 | 47 | 21 | 24 | 27 | 30 | 37 | 5.7 | 1 | 0.4 | 0.00042597 | WTG57 | 4.8 | 1.92 | 2.88 | 2.0424 | 2.0424
0.5 | SS1 | 24 | 19.6 |  | 3 |  |  | 3.3 | 3.9 | 4.4 | 4.9 | 5.5 | 0.0133 | 0.0163 | 0.0184 | 0.0205 | 0.0236 | [5 empty] | 88 | 29 | 38 | 43 | 47 | 47 | 14 | 23 | 31 | 38 | 54 | 21.8 | 1 | 0.3 | 0.0017408 | WTG57 | 4.8 | 1.44 | 2.56 | 1.9831 | 1.9831
0.5 | SS1 | 24 | 19.6 |  | 3 |  |  | 3.2 | 3.5 | 3.7 | 4 | 4.7 | 0.0152 | 0.0167 | 0.0177 | 0.0188 | 0.0238 | [5 empty] | 91 | 29 | 35 | 39 | 43 | 47 | 24 | 27 | 30 | 34 | 40 | 4.5 | 1 | 0.4 | 0.00077776 | WTG58 | 4.8 | 1.92 | 2.88 | 2.0424 | 2.0424
0.5 | SS1 | 24 | 19.6 |  | 3 |  |  | 4.8 | 6.1 | 7 | 7.8 | 9.1 | 0.0223 | 0.0282 | 0.0322 | 0.0361 | 0.043 | [5 empty] | 100 | 32 | 41 | 46 | 47 | 47 | 13 | 25 | 35 | 45 | 66 | 39.9 | 1 | 0.3 | 0.0037157 | WTG58 | 4.8 | 1.44 | 2.56 | 2.1496 | 2.1496
0.5 | SS1 | 24 | 19.6 |  | 3 |  |  | 1 | 1.4 | 1.7 | 1.9 | 5 | 0.0135 | 0.0152 | 0.0164 | 0.0176 | 0.0214 | [5 empty] | 85 | 29 | 35 | 39 | 43 | 47 | 20 | 23 | 26 | 30 | 37 | 6.2 | 1 | 0.4 | 0.0003395 | WTG59 | 4.8 | 1.92 | 2.88 | 2.0424 | 2.0424
0.5 | SS1 | 24 | 19.6 |  | 3 |  |  | 2.5 | 3.7 | 4.4 | 5.2 | 6.7 | 0.0105 | 0.0172 | 0.0218 | 0.0264 | 0.0332 | [5 empty] | 100 | 31 | 40 | 45 | 47 | 47 | 11 | 22 | 31 | 41 | 62 | 36.8 | 1 | 0.3 | 0.0018931 | WTG59 | 4.8 | 1.44 | 2.56 | 2.0943 | 2.0943
0.5 | SS1 | 24 | 19.6 |  | 3 |  |  | 3.7 | 3.9 | 4.1 | 4.3 | 4.8 | 0.0143 | 0.0157 | 0.0167 | 0.0177 | 0.0206 | [5 empty] | 100 | 29 | 36 | 40 | 45 | 47 | 24 | 27 | 31 | 34 | 41 | 6.8 | 1 | 0.4 | 0.0028784 | WTG60 | 4.8 | 1.92 | 2.88 | 2.1053 | 2.1053
0.5 | SS1 | 24 | 19.6 |  | 3 |  |  | 4.1 | 4.9 | 5.5 | 6.1 | 6.9 | 0.0173 | 0.0215 | 0.0244 | 0.0273 | 0.0304 | [5 empty] | 98 | 30 | 39 | 44 | 47 | 47 | 16 | 24 | 32 | 40 | 57 | 26.2 | 1 | 0.3 | 0.0049476 | WTG60 | 4.8 | 1.44 | 2.56 | 2.0387 | 2.0387
0.5 | SS1 | 24 | 19.6 |  | 3 |  |  | 2.2 | 2.3 | 2.5 | 2.6 | 3 | 0.0145 | 0.0156 | 0.0164 | 0.0172 | 0.0188 | [5 empty] | 85 | 29 | 35 | 39 | 44 | 47 | 20 | 24 | 27 | 30 | 36 | 6 | 1 | 0.4 | 0.00032546 | WTG66 | 4.8 | 1.92 | 2.88 | 2.0424 | 2.0424
0.5 | SS1 | 24 | 19.6 |  | 3 |  |  | 1.8 | 2.3 | 2.6 | 3 | 3.5 | 0.0138 | 0.0166 | 0.0185 | 0.0205 | 0.0233 | [5 empty] | 70 | 29 | 36 | 41 | 46 | 47 | 10 | 19 | 27 | 35 | 51 | 15.9 | 1 | 0.3 | 0.00042693 | WTG66 | 4.8 | 1.44 | 2.56 | 1.8714 | 1.8714
0.5 | SS1 | 24 | 19.6 |  | 3 |  |  | 3.7 | 4.2 | 4.5 | 4.9 | 5.5 | 0.0157 | 0.0168 | 0.0176 | 0.0184 | 0.0195 | [5 empty] | 100 | 29 | 37 | 42 | 46 | 47 | 24 | 28 | 31 | 35 | 42 | 7.8 | 1 | 0.3 | 0.0025818 | WTG68 | 4.8 | 1.44 | 2.56 | 1.9273 | 1.9273
0.5 | SS1 | 24 | 19.6 |  | 3 |  |  | 5.4 | 6.7 | 7.7 | 8.7 | 10.1 | 0.0166 | 0.0222 | 0.026 | 0.0299 | 0.0355 | [5 empty] | 100 | 32 | 41 | 46 | 47 | 47 | 13 | 25 | 36 | 46 | 69 | 44 | 1 | 0.3 | 0.0046161 | WTG68 | 4.8 | 1.44 | 2.56 | 2.1496 | 2.1496
0.5 | SS1 | 24 | 19.6 |  | 3 |  |  | 2.9 | 3.1 | 3.3 | 3.5 | 4 | 0.0115 | 0.0129 | 0.0138 | 0.0147 | 0.0174 | [5 empty] | 91 | 29 | 35 | 39 | 43 | 47 | 23 | 26 | 29 | 33 | 39 | 5.2 | 1 | 0.4 | 0.0013041 | WTG70 | 4.8 | 1.92 | 2.88 | 2.0424 | 2.0424
0.5 | SS1 | 24 | 19.6 |  | 3 |  |  | 2.7 | 3.6 | 4.2 | 4.9 | 5.8 | 0.0109 | 0.0146 | 0.0171 | 0.0196 | 0.0233 | [5 empty] | 98 | 31 | 40 | 45 | 47 | 47 | 13 | 22 | 30 | 39 | 56 | 30.2 | 1 | 0.3 | 0.0042441 | WTG70 | 4.8 | 1.44 | 2.56 | 2.0943 | 2.0943
0.5 | SS1 | 24 | 19.6 |  | 3 |  |  | 5.9 | 6.2 | 6.5 | 6.8 | 7.1 | 0.0286 | 0.0307 | 0.0322 | 0.0336 | 0.0357 | [5 empty] | 100 | 29 | 38 | 43 | 47 | 47 | 27 | 31 | 34 | 38 | 46 | 10.3 | 1 | 0.3 | 0.0016318 | WTG71 | 4.8 | 1.44 | 2.56 | 1.9831 | 1.9831
0.5 | SS1 | 24 | 19.6 |  | 3 |  |  | 5 | 7 | 8.3 | 9.6 | 11.5 | 0.0187 | 0.028 | 0.0342 | 0.0405 | 0.0498 | [5 empty] | 100 | 33 | 42 | 47 | 47 | 47 | 12 | 25 | 37 | 48 | 73 | 52 | 1 | 0.3 | 0.0041204 | WTG71 | 4.8 | 1.44 | 2.56 | 2.2047 | 2.2047
0.6 | SS1 | 24 | 19.6 |  | 3 |  |  | 8 | 8.5 | 8.9 | 9.3 | 9.8 | 0.0323 | 0.0346 | 0.0362 | 0.0377 | 0.04 | [5 empty] | 100 | 30 | 39 | 44 | 47 | 47 | 32 | 37 | 42 | 46 | 55 | 17.4 | 1 | 0.3 | 0.0058308 | WTG4A | 5.76 | 1.728 | 3.072 | 2.4465 | 2.4465
0.6 | SS1 | 24 | 19.6 |  | 3 |  |  | 9.1 | 10.3 | 11 | 11.8 | 12.9 | 0.0379 | 0.0431 | 0.0466 | 0.0502 | 0.0566 | [5 empty] | 100 | 31 | 40 | 45 | 47 | 47 | 23 | 33 | 43 | 52 | 72 | 36.9 | 1 | 0.3 | 0.0021128 | WTG4A | 5.76 | 1.728 | 3.072 | 2.5131 | 2.5131
0.6 | SS1 | 24 | 19.6 |  | 3 |  |  | 1.3 | 1.4 | 1.5 | 1.6 | 1.8 | 0.01 | 0.01 | 0.01 | 0.01 | 0.0102 | [5 empty] | 72 | 29 | 32 | 36 | 40 | 47 | 20 | 24 | 27 | 30 | 37 | 3.4 | 1 | 0.4 | 6.5148e-05 | WTG11 | 5.76 | 2.304 | 3.456 | 2.2243 | 2.2243
0.6 | SS1 | 24 | 19.6 |  | 3 |  |  | 0.8 | 1.1 | 1.3 | 1.5 | 1.8 | 0.01 | 0.01 | 0.01 | 0.01 | 0.01 | [5 empty] | 52 | 29 | 34 | 38 | 43 | 47 | 11 | 19 | 25 | 32 | 46 | 8.7 | 1 | 0.4 | 0.00021009 | WTG11 | 5.76 | 2.304 | 3.456 | 2.3753 | 2.3753
0.6 | SS1 | 24 | 19.6 |  | 3 |  |  | 2.4 | 2.7 | 2.9 | 3.1 | 4.2 | 0.0154 | 0.0171 | 0.0182 | 0.0194 | 0.0219 | [5 empty] | 78 | 29 | 33 | 37 | 41 | 47 | 25 | 29 | 32 | 36 | 43 | 4.1 | 1 | 0.4 | 0.0003048 | WTG22 | 5.76 | 2.304 | 3.456 | 2.2998 | 2.2998
0.6 | SS1 | 24 | 19.6 |  | 3 |  |  | 4.5 | 5.3 | 5.9 | 6.4 | 7.2 | 0.0169 | 0.0214 | 0.0244 | 0.0275 | 0.032 | [5 empty] | 94 | 30 | 39 | 44 | 47 | 47 | 19 | 28 | 36 | 44 | 61 | 26 | 1 | 0.3 | 0.0014751 | WTG22 | 5.76 | 1.728 | 3.072 | 2.4465 | 2.4465
0.6 | SS1 | 24 | 19.6 |  | 3 |  |  | 2.7 | 3.1 | 3.4 | 3.7 | 4.1 | 0.0168 | 0.0191 | 0.0206 | 0.0222 | 0.0244 | [5 empty] | 91 | 29 | 37 | 42 | 46 | 47 | 20 | 26 | 31 | 37 | 48 | 13.1 | 1 | 0.3 | 0.00088184 | WTG26 | 5.76 | 1.728 | 3.072 | 2.3127 | 2.3127
0.6 | SS1 | 24 | 19.6 |  | 3 |  |  | 2.8 | 3 | 3.3 | 3.5 | 3.8 | 0.0155 | 0.0172 | 0.0184 | 0.0196 | 0.0213 | [5 empty] | 63 | 29 | 35 | 39 | 44 | 47 | 19 | 26 | 32 | 38 | 50 | 9.2 | 1 | 0.4 | 0.00021912 | WTG26 | 5.76 | 2.304 | 3.456 | 2.4509 | 2.4509
0.6 | SS1 | 24 | 19.6 |  | 3 |  |  | 5 | 5.4 | 5.8 | 6.1 | 6.5 | 0.0303 | 0.0328 | 0.0346 | 0.0363 | 0.0389 | [5 empty] | 97 | 29 | 38 | 43 | 47 | 47 | 25 | 31 | 36 | 42 | 53 | 15.1 | 1 | 0.3 | 0.0011665 | WTG31 | 5.76 | 1.728 | 3.072 | 2.3797 | 2.3797
0.6 | SS1 | 24 | 19.6 |  | 3 |  |  | 5.2 | 6.1 | 6.8 | 7.5 | 8.4 | 0.024 | 0.0295 | 0.0333 | 0.037 | 0.0425 | [5 empty] | 100 | 31 | 40 | 45 | 47 | 47 | 19 | 29 | 37 | 46 | 64 | 31.9 | 1 | 0.3 | 0.0016679 | WTG31 | 5.76 | 1.728 | 3.072 | 2.5131 | 2.5131
0.6 | SS1 | 24 | 19.6 |  | 3 |  |  | 1.8 | 2.1 | 2.3 | 2.5 | 3.5 | 0.0193 | 0.0223 | 0.0244 | 0.0265 | 0.0303 | [5 empty] | 83 | 29 | 34 | 38 | 42 | 47 | 22 | 26 | 29 | 33 | 40 | 4.8 | 1 | 0.4 | 0.00022422 | WTG55 | 5.76 | 2.304 | 3.456 | 2.3753 | 2.3753
0.7 | SS1 | 24 | 19.6 |  | 3 |  |  | 8.8 | 9.8 | 10.5 | 11.2 | 12.2 | 0.0398 | 0.0441 | 0.047 | 0.0499 | 0.0542 | [5 empty] | 100 | 31 | 41 | 46 | 47 | 47 | 30 | 38 | 45 | 52 | 67 | 32.6 | 1 | 0.3 | 0.0058481 | WTG4 | 6.72 | 2.016 | 3.584 | 3.0094 | 3.0094
0.7 | SS1 | 24 | 19.6 |  | 3 |  |  | 8.8 | 9.9 | 10.7 | 11.4 | 12.5 | 0.0409 | 0.0462 | 0.0499 | 0.0535 | 0.0589 | [5 empty] | 100 | 31 | 40 | 45 | 47 | 47 | 26 | 36 | 46 | 55 | 76 | 35.8 | 1 | 0.3 | 0.002101 | WTG4 | 6.72 | 2.016 | 3.584 | 2.932 | 2.932
0.7 | SS1 | 24 | 19.6 |  | 3 |  |  | 1.5 | 1.7 | 1.9 | 2.1 | 2.4 | 0.0153 | 0.0172 | 0.0185 | 0.0198 | 0.0217 | [5 empty] | 72 | 29 | 35 | 39 | 44 | 47 | 18 | 24 | 30 | 35 | 47 | 8.7 | 1 | 0.4 | 0.00015721 | WTG9 | 6.72 | 2.688 | 4.032 | 2.8593 | 2.8593
0.7 | SS1 | 24 | 19.6 |  | 3 |  |  | 7.6 | 8.3 | 8.8 | 9.3 | 9.9 | 0.0404 | 0.0439 | 0.0463 | 0.0486 | 0.0521 | [5 empty] | 100 | 30 | 39 | 44 | 47 | 47 | 30 | 37 | 44 | 50 | 63 | 21.6 | 1 | 0.3 | 0.0022844 | WTG33 | 6.72 | 2.016 | 3.584 | 2.8542 | 2.8542
0.7 | SS1 | 24 | 19.6 |  | 3 |  |  | 8.3 | 9.1 | 9.7 | 10.3 | 11.1 | 0.044 | 0.0496 | 0.0534 | 0.0573 | 0.0629 | [5 empty] | 88 | 30 | 38 | 43 | 47 | 47 | 27 | 38 | 47 | 57 | 78 | 27.7 | 1 | 0.3 | 0.00061076 | WTG33 | 6.72 | 2.016 | 3.584 | 2.7763 | 2.7763
0.7 | SS1 | 24 | 19.6 |  | 3 |  |  | 2.8 | 3.1 | 3.4 | 3.7 | 5.3 | 0.0244 | 0.0272 | 0.0292 | 0.0312 | 0.0358 | [5 empty] | 85 | 29 | 35 | 39 | 43 | 47 | 28 | 32 | 36 | 40 | 48 | 6.4 | 1 | 0.4 | 0.00061934 | WTG36 | 6.72 | 2.688 | 4.032 | 2.8593 | 2.8593
0.7 | SS1 | 24 | 19.6 |  | 3 |  |  | 0.7 | 1.6 | 2.2 | 2.9 | 3.7 | 0.0134 | 0.0176 | 0.0205 | 0.0233 | 0.0302 | [5 empty] | 92 | 30 | 39 | 44 | 47 | 47 | 14 | 24 | 32 | 41 | 59 | 26 | 1 | 0.3 | 0.0018545 | WTG36 | 6.72 | 2.016 | 3.584 | 2.8542 | 2.8542
0.7 | SS1 | 24 | 19.6 |  | 3 |  |  | 3.9 | 4.3 | 4.7 | 5 | 5.8 | 0.0403 | 0.0444 | 0.0472 | 0.05 | 0.0616 | [5 empty] | 94 | 29 | 36 | 41 | 45 | 47 | 30 | 34 | 38 | 42 | 51 | 8.9 | 1 | 0.3 | 0.0010999 | WTG42 | 6.72 | 2.016 | 3.584 | 2.6199 | 2.6199
0.7 | SS1 | 24 | 19.6 |  | 3 |  |  | 4.3 | 4.9 | 5.4 | 5.8 | 7 | 0.0441 | 0.0512 | 0.056 | 0.0608 | 0.0679 | [5 empty] | 77 | 29 | 37 | 42 | 47 | 47 | 20 | 30 | 39 | 47 | 66 | 20.1 | 1 | 0.3 | 0.00011502 | WTG42 | 6.72 | 2.016 | 3.584 | 2.6982 | 2.6982
0.7 | SS1 | 24 | 19.6 |  | 3 |  |  | 3.9 | 4.3 | 4.7 | 5 | 5.8 | 0.0403 | 0.0444 | 0.0472 | 0.05 | 0.0616 | [5 empty] | 94 | 29 | 36 | 41 | 45 | 47 | 30 | 34 | 38 | 42 | 51 | 8.9 | 1 | 0.3 | 0.0010999 | WTG42A | 6.72 | 2.016 | 3.584 | 2.6199 | 2.6199
0.7 | SS1 | 24 | 19.6 |  | 3 |  |  | 4.3 | 4.9 | 5.4 | 5.8 | 7 | 0.0441 | 0.0512 | 0.056 | 0.0608 | 0.0679 | [5 empty] | 77 | 29 | 37 | 42 | 47 | 47 | 20 | 30 | 39 | 47 | 66 | 20.1 | 1 | 0.3 | 0.00011502 | WTG42A | 6.72 | 2.016 | 3.584 | 2.6982 | 2.6982
0.7 | SS1 | 24 | 19.6 |  | 3 |  |  | 4.8 | 5.1 | 5.3 | 5.6 | 5.9 | 0.0183 | 0.0207 | 0.0224 | 0.024 | 0.0274 | [5 empty] | 100 | 29 | 37 | 42 | 46 | 47 | 30 | 35 | 39 | 44 | 52 | 11.3 | 1 | 0.3 | 0.002113 | WTG53 | 6.72 | 2.016 | 3.584 | 2.6982 | 2.6982
0.7 | SS1 | 24 | 19.6 |  | 3 |  |  | 1.7 | 1.8 | 1.9 | 2.1 | 2.4 | 0.0124 | 0.0138 | 0.0147 | 0.0157 | 0.0169 | [5 empty] | 66 | 29 | 32 | 36 | 40 | 47 | 24 | 28 | 31 | 35 | 41 | 3.1 | 1 | 0.4 | 5.8524e-05 | OSS | 6.72 | 2.688 | 4.032 | 2.595 | 2.595
0.7 | SS1 | 24 | 19.6 |  | 3 |  |  | 0.1 | 0.6 | 1 | 1.4 | 2.1 | 0.01 | 0.012 | 0.0142 | 0.0163 | 0.0189 | [5 empty] | 74 | 29 | 37 | 42 | 46 | 47 | 11 | 20 | 28 | 36 | 53 | 18.2 | 1 | 0.3 | 0.00085531 | OSS | 6.72 | 2.016 | 3.584 | 2.6982 | 2.6982
0.7 | SS1 | 24 | 19.6 |  | 3 |  |  | 11.5 | 13.1 | 14.2 | 15.4 | 17.9 | 0.036 | 0.0427 | 0.0472 | 0.0517 | 0.0585 | [5 empty] | 124 | 33 | 42 | 47 | 47 | 47 | 40 | 46 | 52 | 57 | 69 | 36.8 | 1 | 0.3 | 0.0099966 | OSSAlt1 | 6.72 | 2.016 | 3.584 | 3.0866 | 3.0866
0.7 | SS1 | 24 | 19.6 |  | 3 |  |  | 8.7 | 9.9 | 10.8 | 11.6 | 12.9 | 0.0293 | 0.034 | 0.0371 | 0.0403 | 0.045 | [5 empty] | 100 | 31 | 40 | 45 | 47 | 47 | 25 | 36 | 46 | 55 | 76 | 40.4 | 1 | 0.3 | 0.0059028 | OSSAlt1 | 6.72 | 2.016 | 3.584 | 2.932 | 2.932
0.75 | SS1 | 24 | 19.6 |  | 3 |  |  | 4.7 | 5.2 | 5.6 | 6 | 6.4 | 0.0446 | 0.048 | 0.0503 | 0.0527 | 0.0562 | [5 empty] | 90 | 29 | 36 | 40 | 45 | 47 | 32 | 37 | 41 | 46 | 54 | 8.6 | 1 | 0.4 | 0.00014597 | WTG16 | 7.2 | 2.88 | 4.32 | 3.158 | 3.158
0.75 | SS1 | 24 | 19.6 |  | 3 |  |  | 3.6 | 4.2 | 4.6 | 5 | 5.6 | 0.0369 | 0.0415 | 0.0447 | 0.0478 | 0.0523 | [5 empty] | 73 | 29 | 37 | 42 | 46 | 47 | 19 | 29 | 39 | 48 | 68 | 19.5 | 1 | 0.3 | 0.00019358 | WTG16 | 7.2 | 2.16 | 3.84 | 2.8909 | 2.8909
0.75 | SS1 | 24 | 19.6 |  | 3 |  |  | 2.5 | 2.8 | 3.1 | 3.4 | 3.7 | 0.049 | 0.0545 | 0.0583 | 0.062 | 0.0676 | [5 empty] | 78 | 29 | 36 | 40 | 45 | 47 | 22 | 29 | 35 | 41 | 53 | 11.8 | 1 | 0.4 | 3.0164e-05 | WTG21 | 7.2 | 2.88 | 4.32 | 3.158 | 3.158
0.75 | SS1 | 24 | 19.6 |  | 3 |  |  | 2.4 | 2.8 | 3 | 3.3 | 3.6 | 0.0418 | 0.0492 | 0.0541 | 0.0591 | 0.0664 | [5 empty] | 52 | 29 | 35 | 39 | 43 | 47 | 19 | 27 | 35 | 42 | 57 | 10.7 | 1 | 0.4 | 7.6169e-06 | WTG21 | 7.2 | 2.88 | 4.32 | 3.0636 | 3.0636
0.75 | SS1 | 24 | 19.6 |  | 3 |  |  | 0.2 | 1 | 1.6 | 2.1 | 3.5 | 0.0291 | 0.0368 | 0.042 | 0.0472 | 0.0554 | [5 empty] | 100 | 29 | 38 | 43 | 47 | 47 | 18 | 25 | 31 | 37 | 50 | 15.7 | 1 | 0.3 | 4.1345e-05 | WTG23 | 7.2 | 2.16 | 3.84 | 2.9746 | 2.9746
0.75 | SS1 | 24 | 19.6 |  | 3 |  |  | 0.6 | 1.1 | 1.4 | 1.8 | 2.3 | 0.021 | 0.0245 | 0.0269 | 0.0293 | 0.0328 | [5 empty] | 70 | 29 | 37 | 41 | 46 | 47 | 13 | 22 | 30 | 38 | 54 | 15.8 | 1 | 0.3 | 0.00033507 | WTG23 | 7.2 | 2.16 | 3.84 | 2.8909 | 2.8909
0.75 | SS1 | 24 | 19.6 |  | 3 |  |  | 5.7 | 6.6 | 7.1 | 7.7 | 8.5 | 0.045 | 0.0505 | 0.0542 | 0.0579 | 0.0634 | [5 empty] | 100 | 31 | 40 | 45 | 47 | 47 | 27 | 35 | 43 | 50 | 66 | 27.3 | 1 | 0.3 | 0.0015117 | WTG40 | 7.2 | 2.16 | 3.84 | 3.1414 | 3.1414
0.75 | SS1 | 24 | 19.6 |  | 3 |  |  | 5.7 | 6.5 | 7.1 | 7.6 | 8.4 | 0.041 | 0.0471 | 0.0512 | 0.0553 | 0.0613 | [5 empty] | 93 | 30 | 39 | 44 | 47 | 47 | 24 | 34 | 43 | 52 | 71 | 26.6 | 1 | 0.3 | 0.00066563 | WTG40 | 7.2 | 2.16 | 3.84 | 3.0581 | 3.0581
0.75 | SS1 | 24 | 19.6 |  | 3 |  |  | 8.2 | 8.7 | 9 | 9.4 | 10.6 | 0.0333 | 0.0352 | 0.0366 | 0.0379 | 0.042 | [5 empty] | 100 | 29 | 38 | 42 | 47 | 47 | 37 | 42 | 47 | 52 | 62 | 13.3 | 1 | 0.3 | 0.0036296 | WTG43 | 7.2 | 2.16 | 3.84 | 2.9746 | 2.9746
0.75 | SS1 | 24 | 19.6 |  | 3 |  |  | 8.4 | 9.9 | 10.9 | 11.9 | 13.3 | 0.036 | 0.0421 | 0.0461 | 0.0502 | 0.0562 | [5 empty] | 100 | 32 | 41 | 46 | 47 | 47 | 24 | 37 | 48 | 59 | 83 | 43.7 | 1 | 0.3 | 0.0039725 | WTG43 | 7.2 | 2.16 | 3.84 | 3.2244 | 3.2244
0.8 | SS1 | 24 | 19.6 |  | 3 |  |  | 0.7 | 1 | 1.2 | 1.5 | 1.7 | 0.01 | 0.01 | 0.0106 | 0.0118 | 0.0135 | [5 empty] | 63 | 29 | 35 | 39 | 44 | 47 | 16 | 23 | 29 | 35 | 48 | 9.2 | 1 | 0.4 | 0.00021912 | WTG26 | 7.68 | 3.072 | 4.608 | 3.2678 | 3.2678
0.8 | SS1 | 24 | 19.6 |  | 3 |  |  | 2.5 | 2.7 | 2.9 | 3.1 | 3.8 | 0.0112 | 0.0127 | 0.0138 | 0.0148 | 0.0173 | [5 empty] | 82 | 29 | 35 | 40 | 44 | 47 | 28 | 33 | 37 | 41 | 50 | 7.7 | 1 | 0.4 | 0.00049543 | WTG47 | 7.68 | 3.072 | 4.608 | 3.2678 | 3.2678
0.8 | SS1 | 24 | 19.6 |  | 3 |  |  | 6.1 | 7 | 7.7 | 8.4 | 11.1 | 0.0388 | 0.0435 | 0.0467 | 0.0498 | 0.0555 | [5 empty] | 90 | 29 | 36 | 40 | 45 | 47 | 37 | 42 | 47 | 52 | 63 | 8.9 | 1 | 0.4 | 0.00075616 | WTG54 | 7.68 | 3.072 | 4.608 | 3.3685 | 3.3685
0.8 | SS1 | 24 | 19.6 |  | 3 |  |  | 6.7 | 8.1 | 9.2 | 10.2 | 11.7 | 0.0355 | 0.044 | 0.0498 | 0.0555 | 0.064 | [5 empty] | 100 | 32 | 41 | 46 | 47 | 47 | 22 | 36 | 47 | 59 | 84 | 44.2 | 1 | 0.3 | 0.0019068 | WTG54 | 7.68 | 2.304 | 4.096 | 3.4394 | 3.4394
0.9 | SS1 | 24 | 19.6 |  | 3 |  |  | 9.4 | 10.1 | 10.7 | 11.2 | 12 | 0.0619 | 0.0677 | 0.0716 | 0.0756 | 0.0814 | [5 empty] | 100 | 31 | 40 | 45 | 47 | 47 | 38 | 46 | 53 | 60 | 75 | 26.8 | 1 | 0.3 | 0.00097522 | WTG2 | 8.64 | 2.592 | 4.608 | 3.7697 | 3.7697
0.9 | SS1 | 24 | 19.6 |  | 3 |  |  | 8 | 9.1 | 9.8 | 10.6 | 11.6 | 0.0618 | 0.0752 | 0.0842 | 0.0932 | 0.1029 | [5 empty] | 94 | 30 | 39 | 44 | 47 | 47 | 27 | 40 | 51 | 62 | 87 | 35.4 | 1 | 0.3 | 0.00061888 | WTG2 | 8.64 | 2.592 | 4.608 | 3.6697 | 3.6697
0.9 | SS1 | 24 | 19.6 |  | 3 |  |  | 9.4 | 10.1 | 10.7 | 11.2 | 12 | 0.0619 | 0.0677 | 0.0716 | 0.0756 | 0.0814 | [5 empty] | 100 | 31 | 40 | 45 | 47 | 47 | 38 | 46 | 53 | 60 | 75 | 26.8 | 1 | 0.3 | 0.00097522 | WTG2A | 8.64 | 2.592 | 4.608 | 3.7697 | 3.7697
0.9 | SS1 | 24 | 19.6 |  | 3 |  |  | 8 | 9.1 | 9.8 | 10.6 | 11.6 | 0.0618 | 0.0752 | 0.0842 | 0.0932 | 0.1029 | [5 empty] | 94 | 30 | 39 | 44 | 47 | 47 | 27 | 40 | 51 | 62 | 87 | 35.4 | 1 | 0.3 | 0.00061888 | WTG2A | 8.64 | 2.592 | 4.608 | 3.6697 | 3.6697
0.9 | SS1 | 24 | 19.6 |  | 3 |  |  | 12 | 12.7 | 13.2 | 13.7 | 14.4 | 0.0494 | 0.0526 | 0.0548 | 0.057 | 0.0602 | [5 empty] | 100 | 31 | 39 | 44 | 47 | 47 | 45 | 52 | 58 | 64 | 76 | 22.7 | 1 | 0.3 | 0.00365 | WTG8 | 8.64 | 2.592 | 4.608 | 3.6697 | 3.6697
0.9 | SS1 | 24 | 19.6 |  | 3 |  |  | 11.7 | 12.8 | 13.6 | 14.4 | 15.5 | 0.0452 | 0.0497 | 0.0528 | 0.0559 | 0.0604 | [5 empty] | 96 | 30 | 39 | 44 | 47 | 47 | 33 | 46 | 58 | 69 | 94 | 37 | 1 | 0.3 | 0.0031357 | WTG8 | 8.64 | 2.592 | 4.608 | 3.6697 | 3.6697
0.9 | SS1 | 24 | 19.6 |  | 3 |  |  | 4.2 | 4.9 | 5.5 | 6 | 7.5 | 0.0243 | 0.0273 | 0.0294 | 0.0314 | 0.0396 | [5 empty] | 98 | 29 | 38 | 42 | 47 | 47 | 35 | 41 | 46 | 51 | 63 | 16.3 | 1 | 0.3 | 0.0019262 | WTG10 | 8.64 | 2.592 | 4.608 | 3.5695 | 3.5695
0.9 | SS1 | 24 | 19.6 |  | 3 |  |  | 5.7 | 6.4 | 7 | 7.6 | 8.3 | 0.0424 | 0.0469 | 0.05 | 0.053 | 0.0576 | [5 empty] | 94 | 30 | 39 | 44 | 47 | 47 | 30 | 39 | 47 | 55 | 72 | 26 | 1 | 0.3 | 0.0014751 | WTG22 | 8.64 | 2.592 | 4.608 | 3.6697 | 3.6697
0.9 | SS1 | 24 | 19.6 |  | 3 |  |  | 6.9 | 7.4 | 7.9 | 8.3 | 9.4 | 0.0376 | 0.0432 | 0.047 | 0.0508 | 0.0585 | [5 empty] | 75 | 29 | 37 | 42 | 46 | 47 | 31 | 42 | 52 | 62 | 84 | 22 | 1 | 0.3 | 0.00018326 | WTG22 | 8.64 | 2.592 | 4.608 | 3.4691 | 3.4691
0.9 | SS1 | 24 | 19.6 |  | 3 |  |  | 11.7 | 12.4 | 13 | 13.5 | 14.2 | 0.061 | 0.0651 | 0.0679 | 0.0707 | 0.0748 | [5 empty] | 100 | 31 | 40 | 45 | 47 | 47 | 45 | 51 | 57 | 63 | 76 | 23.3 | 1 | 0.3 | 0.0032844 | WTG29 | 8.64 | 2.592 | 4.608 | 3.7697 | 3.7697
0.9 | SS1 | 24 | 19.6 |  | 3 |  |  | 9.9 | 11.6 | 12.7 | 13.9 | 15.6 | 0.0547 | 0.0639 | 0.0702 | 0.0764 | 0.0857 | [5 empty] | 100 | 32 | 41 | 46 | 47 | 47 | 26 | 41 | 55 | 68 | 97 | 48 | 1 | 0.3 | 0.0021242 | WTG29 | 8.64 | 2.592 | 4.608 | 3.8693 | 3.8693
0.9 | SS1 | 24 | 19.6 |  | 3 |  |  | 7.2 | 8.2 | 8.9 | 9.5 | 10.5 | 0.0487 | 0.0542 | 0.058 | 0.0617 | 0.0672 | [5 empty] | 100 | 31 | 40 | 45 | 47 | 47 | 32 | 41 | 50 | 58 | 76 | 31.9 | 1 | 0.3 | 0.0016679 | WTG31 | 8.64 | 2.592 | 4.608 | 3.7697 | 3.7697
0.9 | SS1 | 24 | 19.6 |  | 3 |  |  | 7.6 | 8.5 | 9.1 | 9.7 | 10.6 | 0.0486 | 0.0549 | 0.0592 | 0.0634 | 0.0698 | [5 empty] | 92 | 30 | 39 | 44 | 47 | 47 | 29 | 40 | 50 | 60 | 82 | 30.3 | 1 | 0.3 | 0.00036255 | WTG31 | 8.64 | 2.592 | 4.608 | 3.6697 | 3.6697
0.9 | SS1 | 24 | 19.6 |  | 3 |  |  | 10.3 | 10.9 | 11.4 | 11.9 | 12.6 | 0.0524 | 0.0559 | 0.0582 | 0.0606 | 0.064 | [5 empty] | 100 | 31 | 39 | 44 | 47 | 47 | 42 | 49 | 55 | 61 | 74 | 22.7 | 1 | 0.3 | 0.003542 | WTG34 | 8.64 | 2.592 | 4.608 | 3.6697 | 3.6697
0.9 | SS1 | 24 | 19.6 |  | 3 |  |  | 6.5 | 7.3 | 7.9 | 8.5 | 9.3 | 0.0168 | 0.0211 | 0.024 | 0.0268 | 0.03 | [5 empty] | 98 | 30 | 39 | 44 | 47 | 47 | 31 | 40 | 48 | 56 | 73 | 26.2 | 1 | 0.3 | 0.0049476 | WTG60 | 8.64 | 2.592 | 4.608 | 3.6697 | 3.6697
0.9 | SS1 | 24 | 19.6 |  | 3 |  |  | 5.5 | 6.2 | 6.8 | 7.3 | 8.1 | 0.0244 | 0.0274 | 0.0293 | 0.0313 | 0.0343 | [5 empty] | 83 | 29 | 38 | 43 | 47 | 47 | 25 | 37 | 47 | 57 | 79 | 25.2 | 1 | 0.3 | 0.0014559 | WTG60 | 8.64 | 2.592 | 4.608 | 3.5695 | 3.5695
0.9 | SS1 | 24 | 19.6 |  | 3 |  |  | 8.5 | 9.2 | 9.6 | 10.1 | 10.8 | 0.0462 | 0.0499 | 0.0523 | 0.0548 | 0.0585 | [5 empty] | 98 | 30 | 39 | 44 | 47 | 47 | 37 | 45 | 52 | 58 | 73 | 22.1 | 1 | 0.3 | 0.0017148 | WTG62 | 8.64 | 2.592 | 4.608 | 3.6697 | 3.6697
0.9 | SS1 | 24 | 19.6 |  | 3 |  |  | 8.8 | 9.8 | 10.5 | 11.2 | 12.2 | 0.0449 | 0.0512 | 0.0554 | 0.0596 | 0.0654 | [5 empty] | 92 | 30 | 39 | 44 | 47 | 47 | 29 | 42 | 53 | 64 | 88 | 32.4 | 1 | 0.3 | 0.00088685 | WTG62 | 8.64 | 2.592 | 4.608 | 3.6697 | 3.6697
0.9 | SS1 | 24 | 19.6 |  | 3 |  |  | 9.4 | 10.3 | 10.9 | 11.6 | 13.2 | 0.0489 | 0.0534 | 0.0564 | 0.0594 | 0.0646 | [5 empty] | 100 | 31 | 40 | 45 | 47 | 47 | 38 | 46 | 53 | 60 | 75 | 29.6 | 1 | 0.3 | 0.0046528 | WTG63 | 8.64 | 2.592 | 4.608 | 3.7697 | 3.7697
0.9 | SS1 | 24 | 19.6 |  | 3 |  |  | 10.5 | 11.4 | 12.1 | 12.7 | 13.6 | 0.0393 | 0.0427 | 0.045 | 0.0473 | 0.0506 | [5 empty] | 100 | 31 | 40 | 45 | 47 | 47 | 38 | 46 | 54 | 62 | 78 | 30.1 | 1 | 0.3 | 0.0072075 | WTG64 | 8.64 | 2.592 | 4.608 | 3.7697 | 3.7697
0.9 | SS1 | 24 | 19.6 |  | 3 |  |  | 9.9 | 11.6 | 12.8 | 14 | 15.8 | 0.0403 | 0.0482 | 0.0536 | 0.0589 | 0.0669 | [5 empty] | 100 | 32 | 41 | 46 | 47 | 47 | 26 | 42 | 55 | 69 | 98 | 50.6 | 1 | 0.3 | 0.0036343 | WTG64 | 8.64 | 2.592 | 4.608 | 3.8693 | 3.8693
1 | SS1 | 24 | 19.6 |  | 3 |  |  | 7.7 | 8.2 | 8.6 | 9 | 9.5 | 0.0344 | 0.0382 | 0.0407 | 0.0433 | 0.0469 | [5 empty] | 97 | 29 | 38 | 43 | 47 | 47 | 42 | 48 | 54 | 60 | 72 | 16.7 | 1 | 0.3 | 0.0042882 | WTG1 | 9.6 | 2.88 | 5.12 | 3.9661 | 3.9661
1 | SS1 | 24 | 19.6 |  | 3 |  |  | 5.9 | 6.5 | 7 | 7.4 | 8 | 0.036 | 0.0428 | 0.0474 | 0.0519 | 0.0587 | [5 empty] | 70 | 29 | 37 | 41 | 46 | 47 | 30 | 41 | 50 | 59 | 79 | 18.3 | 1 | 0.3 | 3.4122e-05 | WTG1 | 9.6 | 2.88 | 5.12 | 3.8545 | 3.8545
1 | SS1 | 24 | 19.6 |  | 3 |  |  | 1.4 | 1.8 | 2 | 2.3 | 2.6 | 0.0279 | 0.0314 | 0.0338 | 0.0362 | 0.0403 | [5 empty] | 60 | 29 | 34 | 38 | 42 | 47 | 23 | 30 | 36 | 42 | 55 | 7.9 | 1 | 0.4 | 8.1349e-05 | WTG5 | 9.6 | 3.84 | 5.76 | 3.9589 | 3.9589
1 | SS1 | 24 | 19.6 |  | 3 |  |  | 2.7 | 3.3 | 3.6 | 4 | 4.5 | 0.0172 | 0.0206 | 0.0229 | 0.0252 | 0.0286 | [5 empty] | 79 | 29 | 37 | 42 | 47 | 47 | 27 | 35 | 42 | 50 | 65 | 18 | 1 | 0.3 | 0.00064707 | WTG12 | 9.6 | 2.88 | 5.12 | 3.8545 | 3.8545
1 | SS1 | 24 | 19.6 |  | 3 |  |  | 7.9 | 8.4 | 8.8 | 9.2 | 9.6 | 0.0626 | 0.0668 | 0.0697 | 0.0726 | 0.0768 | [5 empty] | 96 | 29 | 38 | 43 | 47 | 47 | 42 | 48 | 54 | 60 | 71 | 16.2 | 1 | 0.3 | 0.00035267 | WTG13 | 9.6 | 2.88 | 5.12 | 3.9661 | 3.9661
1 | SS1 | 24 | 19.6 |  | 3 |  |  | 6.8 | 8.2 | 9.1 | 10.1 | 11.5 | 0.0488 | 0.0578 | 0.0639 | 0.0699 | 0.079 | [5 empty] | 100 | 31 | 40 | 45 | 47 | 47 | 25 | 40 | 53 | 66 | 94 | 43.4 | 1 | 0.3 | 0.0009256 | WTG13 | 9.6 | 2.88 | 5.12 | 4.1885 | 4.1885
1 | SS1 | 24 | 19.6 |  | 3 |  |  | 7.9 | 8.4 | 8.8 | 9.2 | 9.6 | 0.0626 | 0.0668 | 0.0697 | 0.0726 | 0.0768 | [5 empty] | 96 | 29 | 38 | 43 | 47 | 47 | 42 | 48 | 54 | 60 | 71 | 16.2 | 1 | 0.3 | 0.00035267 | WTG13A | 9.6 | 2.88 | 5.12 | 3.9661 | 3.9661
1 | SS1 | 24 | 19.6 |  | 3 |  |  | 6.8 | 8.2 | 9.1 | 10.1 | 11.5 | 0.0488 | 0.0578 | 0.0639 | 0.0699 | 0.079 | [5 empty] | 100 | 31 | 40 | 45 | 47 | 47 | 25 | 40 | 53 | 66 | 94 | 43.4 | 1 | 0.3 | 0.0009256 | WTG13A | 9.6 | 2.88 | 5.12 | 4.1885 | 4.1885
1 | SS1 | 24 | 19.6 |  | 3 |  |  | 2.1 | 2.5 | 2.8 | 3.1 | 3.9 | 0.01 | 0.01 | 0.01 | 0.0105 | 0.0145 | [5 empty] | 76 | 29 | 34 | 39 | 43 | 47 | 31 | 35 | 40 | 45 | 55 | 6 | 1 | 0.4 | 0.00014791 | WTG17 | 9.6 | 3.84 | 5.76 | 3.9589 | 3.9589
1 | SS1 | 24 | 19.6 |  | 3 |  |  | 2.1 | 3 | 3.7 | 4.3 | 5.2 | 0.01 | 0.0138 | 0.0165 | 0.0193 | 0.0233 | [5 empty] | 86 | 30 | 38 | 43 | 47 | 47 | 18 | 31 | 43 | 54 | 79 | 29.9 | 1 | 0.3 | 0.0011865 | WTG17 | 9.6 | 2.88 | 5.12 | 3.9661 | 3.9661
1 | SS1 | 24 | 19.6 |  | 3 |  |  | 11.9 | 13.3 | 14.2 | 15.2 | 16.4 | 0.0395 | 0.0436 | 0.0463 | 0.0491 | 0.0532 | [5 empty] | 100 | 32 | 42 | 47 | 47 | 47 | 42 | 51 | 60 | 68 | 86 | 43.6 | 1 | 0.3 | 0.018702 | WTG20 | 9.6 | 2.88 | 5.12 | 4.4094 | 4.4094
1 | SS1 | 24 | 19.6 |  | 3 |  |  | 10.7 | 11.9 | 12.8 | 13.7 | 14.9 | 0.0351 | 0.0403 | 0.0438 | 0.0474 | 0.0525 | [5 empty] | 100 | 31 | 40 | 45 | 47 | 47 | 33 | 47 | 59 | 70 | 96 | 41.6 | 1 | 0.3 | 0.0029175 | WTG20 | 9.6 | 2.88 | 5.12 | 4.1885 | 4.1885
1 | SS1 | 24 | 19.6 |  | 3 |  |  | 1.5 | 1.8 | 2 | 2.2 | 2.5 | 0.01 | 0.0102 | 0.0113 | 0.0124 | 0.014 | [5 empty] | 56 | 29 | 34 | 38 | 43 | 47 | 23 | 30 | 36 | 42 | 55 | 8.1 | 1 | 0.4 | 0.00011693 | WTG25 | 9.6 | 3.84 | 5.76 | 3.9589 | 3.9589
1 | SS1 | 24 | 19.6 |  | 3 |  |  | 1.5 | 1.8 | 2 | 2.2 | 2.5 | 0.01 | 0.0102 | 0.0113 | 0.0124 | 0.014 | [5 empty] | 56 | 29 | 34 | 38 | 43 | 47 | 23 | 30 | 36 | 42 | 55 | 8.1 | 1 | 0.4 | 0.00011693 | WTG25A | 9.6 | 3.84 | 5.76 | 3.9589 | 3.9589
1 | SS1 | 24 | 19.6 |  | 3 |  |  | 8.7 | 9.4 | 9.9 | 10.5 | 11.2 | 0.0397 | 0.0448 | 0.0482 | 0.0517 | 0.0592 | [5 empty] | 92 | 30 | 39 | 44 | 47 | 47 | 38 | 46 | 54 | 62 | 79 | 26.5 | 1 | 0.3 | 0.00091692 | WTG27 | 9.6 | 2.88 | 5.12 | 4.0775 | 4.0775
1 | SS1 | 24 | 19.6 |  | 3 |  |  | 9.1 | 11.5 | 13.1 | 14.8 | 17.2 | 0.0456 | 0.0572 | 0.065 | 0.0728 | 0.0844 | [5 empty] | 100 | 33 | 43 | 47 | 47 | 47 | 26 | 44 | 59 | 73 | 106 | 63.7 | 1 | 0.3 | 0.0049216 | WTG27 | 9.6 | 2.88 | 5.12 | 4.5192 | 4.5192
1 | SS1 | 24 | 19.6 |  | 3 |  |  | 9.9 | 11 | 11.8 | 12.6 | 13.8 | 0.0451 | 0.0504 | 0.054 | 0.0575 | 0.0628 | [5 empty] | 100 | 32 | 41 | 46 | 47 | 47 | 38 | 48 | 56 | 65 | 84 | 39.9 | 1 | 0.3 | 0.004261 | WTG28 | 9.6 | 2.88 | 5.12 | 4.2992 | 4.2992
1 | SS1 | 24 | 19.6 |  | 3 |  |  | 11.1 | 12 | 12.6 | 13.2 | 14.1 | 0.0405 | 0.0472 | 0.0517 | 0.0562 | 0.0629 | [5 empty] | 95 | 30 | 39 | 44 | 47 | 47 | 38 | 50 | 60 | 70 | 93 | 33.2 | 1 | 0.3 | 6.8764e-05 | WTG28 | 9.6 | 2.88 | 5.12 | 4.0775 | 4.0775
1 | SS1 | 24 | 19.6 |  | 3 |  |  | 10.6 | 11.4 | 12.1 | 12.7 | 13.5 | 0.0425 | 0.0467 | 0.0495 | 0.0524 | 0.0592 | [5 empty] | 92 | 30 | 39 | 44 | 47 | 47 | 39 | 49 | 57 | 66 | 84 | 26 | 1 | 0.3 | 0.0018545 | WTG36 | 9.6 | 2.88 | 5.12 | 4.0775 | 4.0775
1 | SS1 | 24 | 19.6 |  | 3 |  |  | 8.8 | 10.6 | 11.8 | 13 | 14.8 | 0.0489 | 0.0575 | 0.0633 | 0.069 | 0.0777 | [5 empty] | 100 | 32 | 41 | 46 | 47 | 47 | 29 | 44 | 56 | 69 | 96 | 48.5 | 1 | 0.3 | 0.0033254 | WTG36 | 9.6 | 2.88 | 5.12 | 4.2992 | 4.2992
1 | SS1 | 24 | 19.6 |  | 3 |  |  | 11.9 | 12.5 | 13.1 | 13.6 | 14.3 | 0.0556 | 0.0591 | 0.0616 | 0.064 | 0.0673 | [5 empty] | 100 | 31 | 39 | 44 | 47 | 47 | 47 | 54 | 60 | 66 | 78 | 23.1 | 1 | 0.3 | 0.0039444 | WTG37 | 9.6 | 2.88 | 5.12 | 4.0775 | 4.0775
1 | SS1 | 24 | 19.6 |  | 3 |  |  | 10.7 | 12.1 | 13.1 | 14 | 15.4 | 0.0456 | 0.0532 | 0.0583 | 0.0634 | 0.0709 | [5 empty] | 100 | 31 | 40 | 45 | 47 | 47 | 31 | 46 | 59 | 72 | 101 | 43.9 | 1 | 0.3 | 0.0015246 | WTG37 | 9.6 | 2.88 | 5.12 | 4.1885 | 4.1885
1 | SS1 | 24 | 19.6 |  | 3 |  |  | 4.8 | 5.6 | 6.2 | 6.7 | 7.5 | 0.0401 | 0.0461 | 0.0503 | 0.0544 | 0.0604 | [5 empty] | 93 | 30 | 39 | 44 | 47 | 47 | 29 | 39 | 48 | 57 | 76 | 26.6 | 1 | 0.3 | 0.00066563 | WTG40 | 9.6 | 2.88 | 5.12 | 4.0775 | 4.0775
1 | SS1 | 24 | 19.6 |  | 3 |  |  | 12.7 | 13.5 | 14.1 | 14.7 | 15.4 | 0.06 | 0.0637 | 0.0663 | 0.0688 | 0.0725 | [5 empty] | 100 | 31 | 40 | 45 | 47 | 47 | 48 | 55 | 61 | 67 | 81 | 27.5 | 1 | 0.3 | 0.0036887 | WTG41 | 9.6 | 2.88 | 5.12 | 4.1885 | 4.1885
1 | SS1 | 24 | 19.6 |  | 3 |  |  | 10 | 11.3 | 12.2 | 13.1 | 14.5 | 0.054 | 0.0615 | 0.0665 | 0.0715 | 0.079 | [5 empty] | 95 | 30 | 39 | 44 | 47 | 47 | 30 | 45 | 58 | 71 | 100 | 38.3 | 1 | 0.3 | 0.00073248 | WTG41 | 9.6 | 2.88 | 5.12 | 4.0775 | 4.0775
1 | SS1 | 24 | 19.6 |  | 3 |  |  | 8.9 | 9.5 | 9.9 | 10.3 | 10.8 | 0.0451 | 0.0483 | 0.0504 | 0.0525 | 0.0589 | [5 empty] | 97 | 30 | 39 | 44 | 47 | 47 | 44 | 50 | 56 | 62 | 74 | 20.4 | 1 | 0.3 | 0.001396 | WTG44 | 9.6 | 2.88 | 5.12 | 4.0775 | 4.0775
1 | SS1 | 24 | 19.6 |  | 3 |  |  | 8.9 | 9.9 | 10.7 | 11.4 | 12.4 | 0.0456 | 0.0523 | 0.0567 | 0.0612 | 0.0678 | [5 empty] | 100 | 31 | 39 | 44 | 47 | 47 | 32 | 45 | 56 | 67 | 91 | 37.6 | 1 | 0.3 | 0.000911 | WTG44 | 9.6 | 2.88 | 5.12 | 4.0775 | 4.0775
1 | SS1 | 24 | 19.6 |  | 3 |  |  | 9.3 | 10 | 10.4 | 10.9 | 11.9 | 0.0405 | 0.0432 | 0.045 | 0.0468 | 0.0528 | [5 empty] | 100 | 31 | 39 | 44 | 47 | 47 | 44 | 51 | 57 | 63 | 76 | 23.6 | 1 | 0.3 | 0.0049285 | WTG45 | 9.6 | 2.88 | 5.12 | 4.0775 | 4.0775
1 | SS1 | 24 | 19.6 |  | 3 |  |  | 6.6 | 7.6 | 8.3 | 9 | 9.9 | 0.0246 | 0.0297 | 0.0331 | 0.0366 | 0.0417 | [5 empty] | 87 | 30 | 38 | 43 | 47 | 47 | 27 | 41 | 52 | 63 | 88 | 30 | 1 | 0.3 | 0.00074426 | WTG45 | 9.6 | 2.88 | 5.12 | 3.9661 | 3.9661
1 | SS1 | 24 | 19.6 |  | 3 |  |  | 8.6 | 9.6 | 10.2 | 10.9 | 11.9 | 0.048 | 0.0534 | 0.057 | 0.0607 | 0.066 | [5 empty] | 100 | 31 | 40 | 45 | 47 | 47 | 36 | 46 | 54 | 63 | 81 | 33.8 | 1 | 0.3 | 0.0021525 | WTG46 | 9.6 | 2.88 | 5.12 | 4.1885 | 4.1885
1 | SS1 | 24 | 19.6 |  | 3 |  |  | 8.4 | 9.4 | 10.2 | 10.9 | 12 | 0.0432 | 0.0501 | 0.0547 | 0.0594 | 0.0662 | [5 empty] | 98 | 31 | 39 | 44 | 47 | 47 | 31 | 43 | 54 | 65 | 88 | 35.9 | 1 | 0.3 | 0.001003 | WTG46 | 9.6 | 2.88 | 5.12 | 4.0775 | 4.0775
1 | SS1 | 24 | 19.6 |  | 3 |  |  | 12.3 | 13.1 | 13.7 | 14.3 | 15.4 | 0.046 | 0.0488 | 0.0508 | 0.0528 | 0.0578 | [5 empty] | 100 | 30 | 39 | 44 | 47 | 47 | 49 | 56 | 62 | 69 | 82 | 21.7 | 1 | 0.3 | 0.0057258 | WTG50 | 9.6 | 2.88 | 5.12 | 4.0775 | 4.0775
1 | SS1 | 24 | 19.6 |  | 3 |  |  | 6.8 | 8.3 | 9.4 | 10.4 | 11.9 | 0.018 | 0.0256 | 0.0307 | 0.0358 | 0.0434 | [5 empty] | 100 | 31 | 40 | 45 | 47 | 47 | 25 | 40 | 54 | 67 | 96 | 44.9 | 1 | 0.3 | 0.0018748 | WTG50 | 9.6 | 2.88 | 5.12 | 4.1885 | 4.1885
1 | SS1 | 24 | 19.6 |  | 3 |  |  | 11.7 | 12.5 | 13 | 13.5 | 14.5 | 0.0537 | 0.0573 | 0.0598 | 0.0623 | 0.0659 | [5 empty] | 100 | 31 | 40 | 45 | 47 | 47 | 47 | 54 | 60 | 67 | 80 | 27.5 | 1 | 0.3 | 0.004171 | WTG51 | 9.6 | 2.88 | 5.12 | 4.1885 | 4.1885
1 | SS1 | 24 | 19.6 |  | 3 |  |  | 9.9 | 11.7 | 13 | 14.2 | 16.2 | 0.0609 | 0.0675 | 0.0719 | 0.0763 | 0.0926 | [5 empty] | 97 | 30 | 39 | 44 | 47 | 47 | 30 | 46 | 61 | 75 | 107 | 43.3 | 1 | 0.3 | 0.00054144 | WTG51 | 9.6 | 2.88 | 5.12 | 4.0775 | 4.0775
1 | SS1 | 24 | 19.6 |  | 3 |  |  | 10.4 | 11.5 | 12.3 | 13.1 | 14.3 | 0.05 | 0.0551 | 0.0586 | 0.0621 | 0.0672 | [5 empty] | 100 | 32 | 41 | 46 | 47 | 47 | 38 | 48 | 57 | 66 | 85 | 41.3 | 1 | 0.3 | 0.0046219 | WTG52 | 9.6 | 2.88 | 5.12 | 4.2992 | 4.2992
1 | SS1 | 24 | 19.6 |  | 3 |  |  | 9.7 | 11 | 11.9 | 12.8 | 14.1 | 0.0507 | 0.0575 | 0.0621 | 0.0668 | 0.0736 | [5 empty] | 100 | 31 | 40 | 45 | 47 | 47 | 32 | 45 | 57 | 69 | 94 | 41.3 | 1 | 0.3 | 0.0015759 | WTG52 | 9.6 | 2.88 | 5.12 | 4.1885 | 4.1885
1 | SS1 | 24 | 19.6 |  | 3 |  |  | 4.9 | 5.5 | 6 | 6.4 | 7.1 | 0.0274 | 0.0305 | 0.0326 | 0.0347 | 0.0378 | [5 empty] | 88 | 29 | 38 | 43 | 47 | 47 | 31 | 40 | 48 | 55 | 71 | 21.8 | 1 | 0.3 | 0.0017408 | WTG57 | 9.6 | 2.88 | 5.12 | 3.9661 | 3.9661
1 | SS1 | 24 | 19.6 |  | 3 |  |  | 3.5 | 4.5 | 5.2 | 5.9 | 6.8 | 0.015 | 0.0216 | 0.026 | 0.0305 | 0.0348 | [5 empty] | 86 | 30 | 38 | 43 | 47 | 47 | 21 | 35 | 46 | 58 | 84 | 30.7 | 1 | 0.3 | 0.0010985 | WTG57 | 9.6 | 2.88 | 5.12 | 3.9661 | 3.9661
1 | SS1 | 24 | 19.6 |  | 3 |  |  | 11.1 | 11.8 | 12.3 | 12.7 | 13.4 | 0.0459 | 0.0491 | 0.0513 | 0.0536 | 0.0563 | [5 empty] | 100 | 30 | 39 | 44 | 47 | 47 | 46 | 53 | 59 | 65 | 78 | 19.4 | 1 | 0.3 | 0.0030431 | WTG61 | 9.6 | 2.88 | 5.12 | 4.0775 | 4.0775
1 | SS1 | 24 | 19.6 |  | 3 |  |  | 8.1 | 9.8 | 11 | 12.2 | 13.9 | 0.045 | 0.0522 | 0.057 | 0.0619 | 0.0691 | [5 empty] | 100 | 32 | 41 | 46 | 47 | 47 | 27 | 43 | 56 | 69 | 98 | 48.2 | 1 | 0.3 | 0.0038416 | WTG61 | 9.6 | 2.88 | 5.12 | 4.2992 | 4.2992
1 | SS1 | 24 | 19.6 |  | 3 |  |  | 8.2 | 8.7 | 9 | 9.4 | 10.1 | 0.0297 | 0.0317 | 0.0331 | 0.0345 | 0.0387 | [5 empty] | 97 | 29 | 38 | 43 | 47 | 47 | 42 | 49 | 54 | 60 | 72 | 16.1 | 1 | 0.3 | 0.0035239 | WTG65 | 9.6 | 2.88 | 5.12 | 3.9661 | 3.9661
1 | SS1 | 24 | 19.6 |  | 3 |  |  | 5.3 | 6.7 | 7.7 | 8.7 | 10.1 | 0.027 | 0.033 | 0.0371 | 0.0412 | 0.0473 | [5 empty] | 100 | 31 | 40 | 45 | 47 | 47 | 21 | 38 | 52 | 66 | 97 | 43.8 | 1 | 0.3 | 0.0022626 | WTG65 | 9.6 | 2.88 | 5.12 | 4.1885 | 4.1885
1 | SS1 | 24 | 19.6 |  | 3 |  |  | 12.9 | 13.7 | 14.3 | 14.9 | 16 | 0.051 | 0.0542 | 0.0565 | 0.0587 | 0.062 | [5 empty] | 103 | 31 | 40 | 45 | 47 | 47 | 49 | 56 | 62 | 69 | 83 | 26.8 | 1 | 0.3 | 0.0087072 | WTG67 | 9.6 | 2.88 | 5.12 | 4.1885 | 4.1885
1 | SS1 | 24 | 19.6 |  | 3 |  |  | 11.6 | 13.4 | 14.6 | 15.9 | 17.7 | 0.0487 | 0.0571 | 0.0627 | 0.0683 | 0.0766 | [5 empty] | 100 | 32 | 41 | 47 | 47 | 47 | 31 | 46 | 60 | 73 | 102 | 50.7 | 1 | 0.3 | 0.0035069 | WTG67 | 9.6 | 2.88 | 5.12 | 4.2992 | 4.2992
1 | SS1 | 24 | 19.6 |  | 3 |  |  | 9.2 | 10.1 | 10.7 | 11.4 | 12.3 | 0.0378 | 0.0415 | 0.044 | 0.0465 | 0.0502 | [5 empty] | 98 | 31 | 40 | 45 | 47 | 47 | 38 | 47 | 55 | 64 | 81 | 30.2 | 1 | 0.3 | 0.0042441 | WTG70 | 9.6 | 2.88 | 5.12 | 4.1885 | 4.1885
1 | SS1 | 24 | 19.6 |  | 3 |  |  | 8.3 | 9.8 | 10.8 | 11.9 | 13.4 | 0.0383 | 0.0454 | 0.0502 | 0.0549 | 0.062 | [5 empty] | 100 | 31 | 40 | 45 | 47 | 47 | 27 | 42 | 55 | 68 | 97 | 44.3 | 1 | 0.3 | 0.0020984 | WTG70 | 9.6 | 2.88 | 5.12 | 4.1885 | 4.1885
1 | SS1 | 24 | 19.6 |  | 3 |  |  | 12 | 13.5 | 14.6 | 15.6 | 17 | 0.0345 | 0.0386 | 0.0415 | 0.0443 | 0.0485 | [5 empty] | 100 | 33 | 42 | 47 | 47 | 47 | 42 | 51 | 60 | 69 | 87 | 46.2 | 1 | 0.3 | 0.026099 | OSSAlt2 | 9.6 | 2.88 | 5.12 | 4.4094 | 4.4094
1 | SS1 | 24 | 19.6 |  | 3 |  |  | 10.8 | 12.1 | 12.9 | 13.8 | 15.1 | 0.0335 | 0.0382 | 0.0414 | 0.0445 | 0.0515 | [5 empty] | 100 | 31 | 40 | 45 | 47 | 47 | 33 | 47 | 59 | 70 | 96 | 41.3 | 1 | 0.3 | 0.0034162 | OSSAlt2 | 9.6 | 2.88 | 5.12 | 4.1885 | 4.1885
1.05 | SS1 | 24 | 19.6 |  | 3 |  |  | 9.1 | 9.9 | 10.5 | 11.1 | 11.9 | 0.0487 | 0.0531 | 0.0561 | 0.0591 | 0.0635 | [5 empty] | 96 | 30 | 39 | 44 | 47 | 47 | 40 | 49 | 57 | 65 | 82 | 26.8 | 1 | 0.3 | 0.0019509 | WTG3 | 10.08 | 3.024 | 5.376 | 4.2813 | 4.2813
1.05 | SS1 | 24 | 19.6 |  | 3 |  |  | 11.9 | 13.5 | 14.6 | 15.7 | 17 | 0.0659 | 0.0736 | 0.0787 | 0.0838 | 0.0915 | [5 empty] | 100 | 31 | 40 | 45 | 47 | 47 | 35 | 50 | 63 | 75 | 103 | 41.8 | 1 | 0.3 | 0.0010684 | WTG3 | 10.08 | 3.024 | 5.376 | 4.3979 | 4.3979
1.1 | SS1 | 24 | 19.6 |  | 3 |  |  | 5.3 | 6.3 | 7.1 | 7.9 | 8.9 | 0.031 | 0.0364 | 0.04 | 0.0437 | 0.0491 | [5 empty] | 100 | 31 | 40 | 45 | 47 | 47 | 33 | 43 | 53 | 62 | 83 | 35.8 | 1 | 0.3 | 0.002101 | WTG4 | 10.56 | 3.168 | 5.632 | 4.6074 | 4.6074
1.1 | SS1 | 24 | 19.6 |  | 3 |  |  | 5.6 | 6.7 | 7.5 | 8.3 | 9.4 | 0.0317 | 0.037 | 0.0405 | 0.044 | 0.0504 | [5 empty] | 100 | 31 | 40 | 45 | 47 | 47 | 34 | 45 | 54 | 63 | 83 | 36.9 | 1 | 0.3 | 0.0021128 | WTG4A | 10.56 | 3.168 | 5.632 | 4.6074 | 4.6074
1.1 | SS1 | 24 | 19.6 |  | 3 |  |  | 16.9 | 18 | 18.8 | 19.6 | 20.8 | 0.0782 | 0.0836 | 0.0872 | 0.0908 | 0.0962 | [5 empty] | 100 | 32 | 41 | 46 | 47 | 47 | 50 | 60 | 68 | 76 | 94 | 39.1 | 1 | 0.3 | 0.004394 | WTG7 | 10.56 | 3.168 | 5.632 | 4.7291 | 4.7291
1.1 | SS1 | 24 | 19.6 |  | 3 |  |  | 14.3 | 16.4 | 17.8 | 19.3 | 21.4 | 0.0657 | 0.0778 | 0.0859 | 0.094 | 0.1061 | [5 empty] | 100 | 32 | 42 | 47 | 47 | 47 | 36 | 52 | 66 | 80 | 110 | 55 | 1 | 0.3 | 0.0023199 | WTG7 | 10.56 | 3.168 | 5.632 | 4.8504 | 4.8504
1.1 | SS1 | 24 | 19.6 |  | 3 |  |  | 2.5 | 2.8 | 3 | 3.2 | 3.5 | 0.0119 | 0.0131 | 0.014 | 0.0149 | 0.0166 | [5 empty] | 52 | 29 | 34 | 38 | 43 | 47 | 28 | 35 | 42 | 49 | 63 | 8.7 | 1 | 0.4 | 0.00021009 | WTG11 | 10.56 | 4.224 | 6.336 | 4.3548 | 4.3548
1.1 | SS1 | 24 | 19.6 |  | 3 |  |  | 1.8 | 2.1 | 2.4 | 2.7 | 3 | 0.0559 | 0.0632 | 0.0682 | 0.0732 | 0.0805 | [5 empty] | 52 | 29 | 35 | 39 | 43 | 47 | 24 | 33 | 40 | 47 | 62 | 10.7 | 1 | 0.4 | 7.6169e-06 | WTG21 | 10.56 | 4.224 | 6.336 | 4.4933 | 4.4933
1.1 | SS1 | 24 | 19.6 |  | 3 |  |  | 5.5 | 6 | 6.3 | 6.7 | 7.2 | 0.0258 | 0.0293 | 0.0317 | 0.0341 | 0.0376 | [5 empty] | 70 | 29 | 37 | 41 | 46 | 47 | 34 | 43 | 51 | 59 | 76 | 15.8 | 1 | 0.3 | 0.00033507 | WTG23 | 10.56 | 3.168 | 5.632 | 4.24 | 4.24
1.1 | SS1 | 24 | 19.6 |  | 3 |  |  | 6.8 | 7.3 | 7.7 | 8.1 | 8.8 | 0.027 | 0.0302 | 0.0324 | 0.0345 | 0.0371 | [5 empty] | 74 | 29 | 37 | 42 | 46 | 47 | 37 | 46 | 54 | 62 | 79 | 18.2 | 1 | 0.3 | 0.00085531 | OSS | 10.56 | 3.168 | 5.632 | 4.24 | 4.24
1.1 | SS1 | 24 | 19.6 |  | 3 |  |  | 6.4 | 9 | 10.8 | 12.6 | 15.3 | 0.017 | 0.027 | 0.0337 | 0.0404 | 0.0504 | [5 empty] | 100 | 33 | 43 | 47 | 47 | 47 | 25 | 43 | 59 | 74 | 108 | 63.8 | 1 | 0.3 | 0.0072552 | OSS | 10.56 | 3.168 | 5.632 | 4.9711 | 4.9711
1.1 | SS1 | 24 | 19.6 |  | 3 |  |  | 7.7 | 8.9 | 9.8 | 10.7 | 11.9 | 0.0328 | 0.0374 | 0.0406 | 0.0437 | 0.0484 | [5 empty] | 100 | 31 | 40 | 45 | 47 | 47 | 36 | 47 | 57 | 67 | 87 | 40.4 | 1 | 0.3 | 0.0059028 | OSSAlt1 | 10.56 | 3.168 | 5.632 | 4.6074 | 4.6074
1.1 | SS1 | 24 | 19.6 |  | 3 |  |  | 9.8 | 11 | 11.9 | 12.7 | 14 | 0.0368 | 0.0417 | 0.045 | 0.0482 | 0.0531 | [5 empty] | 99 | 31 | 39 | 44 | 47 | 47 | 33 | 48 | 61 | 73 | 102 | 41.2 | 1 | 0.3 | 0.0024384 | OSSAlt1 | 10.56 | 3.168 | 5.632 | 4.4852 | 4.4852
1.2 | SS1 | 24 | 19.6 |  | 3 |  |  | 12.2 | 13.6 | 14.5 | 15.4 | 16.7 | 0.0522 | 0.0575 | 0.061 | 0.0646 | 0.0699 | [5 empty] | 100 | 32 | 41 | 46 | 47 | 47 | 45 | 56 | 66 | 76 | 96 | 41.7 | 1 | 0.3 | 0.00627 | WTG56 | 11.52 | 3.456 | 6.144 | 5.159 | 5.159
1.2 | SS1 | 24 | 19.6 |  | 3 |  |  | 10 | 11.5 | 12.5 | 13.6 | 15.1 | 0.0459 | 0.053 | 0.0578 | 0.0626 | 0.0697 | [5 empty] | 99 | 31 | 39 | 44 | 47 | 47 | 30 | 49 | 66 | 82 | 119 | 45.3 | 1 | 0.3 | 0.0012468 | WTG56 | 11.52 | 3.456 | 6.144 | 4.893 | 4.893
1.25 | SS1 | 24 | 19.6 |  | 3 |  |  | 12.5 | 13.7 | 14.6 | 15.4 | 16.3 | 0.0629 | 0.0682 | 0.0717 | 0.0752 | 0.0805 | [5 empty] | 98 | 31 | 40 | 44 | 47 | 47 | 48 | 59 | 67 | 76 | 95 | 31.2 | 1 | 0.3 | 0.0019224 | WTG3A | 12 | 3.6 | 6.4 | 5.2356 | 5.2356
1.25 | SS1 | 24 | 19.6 |  | 3 |  |  | 9.9 | 11.5 | 12.6 | 13.7 | 14.9 | 0.0611 | 0.0683 | 0.0731 | 0.0779 | 0.0851 | [5 empty] | 93 | 30 | 39 | 44 | 47 | 47 | 37 | 52 | 65 | 78 | 107 | 36.2 | 1 | 0.3 | 0.00058484 | WTG3A | 12 | 3.6 | 6.4 | 5.0968 | 5.0968
1.25 | SS1 | 24 | 19.6 |  | 3 |  |  | 12.9 | 14.2 | 15.1 | 16.1 | 17.4 | 0.0782 | 0.0853 | 0.0901 | 0.0948 | 0.1019 | [5 empty] | 100 | 32 | 41 | 46 | 47 | 47 | 47 | 58 | 68 | 78 | 99 | 42.2 | 1 | 0.3 | 0.0028181 | WTG39 | 12 | 3.6 | 6.4 | 5.374 | 5.374
1.25 | SS1 | 24 | 19.6 |  | 3 |  |  | 11.6 | 13.6 | 14.9 | 16.3 | 18.2 | 0.0719 | 0.0849 | 0.0936 | 0.1023 | 0.1153 | [5 empty] | 100 | 31 | 41 | 46 | 47 | 47 | 31 | 51 | 68 | 85 | 122 | 51.3 | 1 | 0.3 | 0.00077116 | WTG39 | 12 | 3.6 | 6.4 | 5.374 | 5.374
1.25 | SS1 | 24 | 19.6 |  | 3 |  |  | 3.7 | 4.3 | 4.8 | 5.2 | 6.4 | 0.0504 | 0.0575 | 0.0623 | 0.0671 | 0.0742 | [5 empty] | 77 | 29 | 37 | 42 | 47 | 47 | 32 | 42 | 51 | 60 | 78 | 20.1 | 1 | 0.3 | 0.00011502 | WTG42 | 12 | 3.6 | 6.4 | 4.8182 | 4.8182
1.25 | SS1 | 24 | 19.6 |  | 3 |  |  | 3.7 | 4.3 | 4.8 | 5.2 | 6.4 | 0.0504 | 0.0575 | 0.0623 | 0.0671 | 0.0742 | [5 empty] | 77 | 29 | 37 | 42 | 47 | 47 | 32 | 42 | 51 | 59 | 78 | 20.1 | 1 | 0.3 | 0.00011502 | WTG42A | 12 | 3.6 | 6.4 | 4.8182 | 4.8182
1.3 | SS1 | 24 | 19.6 |  | 3 |  |  | 1.9 | 2.5 | 3 | 3.4 | 4 | 0.0534 | 0.0602 | 0.0647 | 0.0693 | 0.076 | [5 empty] | 70 | 29 | 37 | 41 | 46 | 47 | 27 | 37 | 47 | 56 | 76 | 18.3 | 1 | 0.3 | 3.4122e-05 | WTG1 | 12.48 | 3.744 | 6.656 | 5.0109 | 5.0109
1.3 | SS1 | 24 | 19.6 |  | 3 |  |  | 4.3 | 5.2 | 5.8 | 6.5 | 7.4 | 0.0357 | 0.042 | 0.0462 | 0.0505 | 0.0568 | [5 empty] | 92 | 30 | 39 | 44 | 47 | 47 | 33 | 44 | 54 | 64 | 86 | 30.3 | 1 | 0.3 | 0.00036255 | WTG31 | 12.48 | 3.744 | 6.656 | 5.3007 | 5.3007
1.3 | SS1 | 24 | 19.6 |  | 3 |  |  | 5.7 | 6.7 | 7.5 | 8.2 | 9.3 | 0.048 | 0.0549 | 0.0595 | 0.0642 | 0.071 | [5 empty] | 98 | 31 | 39 | 44 | 47 | 47 | 35 | 47 | 57 | 68 | 92 | 35.9 | 1 | 0.3 | 0.001003 | WTG46 | 12.48 | 3.744 | 6.656 | 5.3007 | 5.3007
1.3 | SS1 | 24 | 19.6 |  | 3 |  |  | 12.1 | 13.2 | 14 | 14.8 | 16.3 | 0.0792 | 0.086 | 0.0906 | 0.0951 | 0.1019 | [5 empty] | 100 | 31 | 40 | 45 | 47 | 47 | 48 | 59 | 68 | 78 | 99 | 36.8 | 1 | 0.3 | 0.0018931 | WTG59 | 12.48 | 3.744 | 6.656 | 5.4451 | 5.4451
1.3 | SS1 | 24 | 19.6 |  | 3 |  |  | 4.5 | 5 | 5.4 | 5.7 | 6.2 | 0.0239 | 0.0268 | 0.0287 | 0.0307 | 0.0335 | [5 empty] | 70 | 29 | 36 | 41 | 46 | 47 | 37 | 46 | 53 | 61 | 78 | 15.9 | 1 | 0.3 | 0.00042693 | WTG66 | 12.48 | 3.744 | 6.656 | 4.8656 | 4.8656
1.4 | SS1 | 24 | 19.6 |  | 3 |  |  | 12.2 | 13 | 13.5 | 14.1 | 14.8 | 0.0648 | 0.0689 | 0.0717 | 0.0744 | 0.0785 | [5 empty] | 100 | 30 | 39 | 44 | 47 | 47 | 57 | 66 | 73 | 81 | 97 | 26.5 | 1 | 0.3 | 0.0019343 | WTG6 | 13.44 | 4.032 | 7.168 | 5.7084 | 5.7084
1.4 | SS1 | 24 | 19.6 |  | 3 |  |  | 3.7 | 4.2 | 4.6 | 5 | 5.6 | 0.01 | 0.0132 | 0.0159 | 0.0186 | 0.0231 | [5 empty] | 71 | 29 | 37 | 41 | 46 | 47 | 36 | 46 | 54 | 62 | 80 | 17.2 | 1 | 0.3 | 0.00053011 | WTG24 | 13.44 | 4.032 | 7.168 | 5.3963 | 5.3963
1.4 | SS1 | 24 | 19.6 |  | 3 |  |  | 3.3 | 3.7 | 4.1 | 4.5 | 4.9 | 0.0105 | 0.0132 | 0.0151 | 0.017 | 0.0208 | [5 empty] | 62 | 29 | 36 | 40 | 45 | 47 | 29 | 41 | 52 | 63 | 86 | 17.6 | 1 | 0.4 | 0.00029205 | WTG24 | 13.44 | 5.376 | 8.064 | 5.8949 | 5.8949
1.4 | SS1 | 24 | 19.6 |  | 3 |  |  | 10.5 | 11.9 | 12.9 | 13.9 | 15.3 | 0.0442 | 0.0503 | 0.0543 | 0.0584 | 0.0644 | [5 empty] | 100 | 32 | 41 | 46 | 47 | 47 | 45 | 58 | 69 | 80 | 104 | 43.7 | 1 | 0.3 | 0.0039725 | WTG43 | 13.44 | 4.032 | 7.168 | 6.0189 | 6.0189
1.4 | SS1 | 24 | 19.6 |  | 3 |  |  | 11.4 | 12.6 | 13.4 | 14.2 | 15.3 | 0.0437 | 0.05 | 0.0542 | 0.0585 | 0.0647 | [5 empty] | 98 | 31 | 39 | 44 | 47 | 47 | 43 | 58 | 71 | 84 | 112 | 41.9 | 1 | 0.3 | 0.0010653 | WTG43 | 13.44 | 4.032 | 7.168 | 5.7084 | 5.7084
1.4 | SS1 | 24 | 19.6 |  | 3 |  |  | 11.6 | 12.9 | 13.8 | 14.6 | 15.9 | 0.0559 | 0.0617 | 0.0657 | 0.0697 | 0.0765 | [5 empty] | 100 | 32 | 41 | 46 | 47 | 47 | 49 | 61 | 71 | 81 | 102 | 39.9 | 1 | 0.3 | 0.0037157 | WTG58 | 13.44 | 4.032 | 7.168 | 6.0189 | 6.0189
1.4 | SS1 | 24 | 19.6 |  | 3 |  |  | 12.6 | 13.9 | 14.8 | 15.7 | 16.8 | 0.058 | 0.0667 | 0.0725 | 0.0784 | 0.0871 | [5 empty] | 97 | 30 | 39 | 44 | 47 | 47 | 45 | 61 | 74 | 88 | 118 | 41.1 | 1 | 0.3 | 0.0004868 | WTG58 | 13.44 | 4.032 | 7.168 | 5.7084 | 5.7084
1.45 | SS1 | 24 | 19.6 |  | 3 |  |  | 0.5 | 1.4 | 2 | 2.6 | 3.5 | 0.0484 | 0.0551 | 0.0596 | 0.0641 | 0.0708 | [5 empty] | 95 | 30 | 39 | 44 | 47 | 47 | 26 | 38 | 48 | 59 | 81 | 33.2 | 1 | 0.3 | 6.8764e-05 | WTG28 | 13.92 | 4.176 | 7.424 | 5.9123 | 5.9123
1.5 | SS1 | 24 | 19.6 |  | 3 |  |  | 2.4 | 3.2 | 3.8 | 4.4 | 5.2 | 0.0312 | 0.0369 | 0.0407 | 0.0445 | 0.0502 | [5 empty] | 88 | 30 | 38 | 43 | 47 | 47 | 33 | 43 | 53 | 63 | 84 | 27.7 | 1 | 0.3 | 0.00061076 | WTG33 | 14.4 | 4.32 | 7.68 | 5.9492 | 5.9492
1.5 | SS1 | 24 | 19.6 |  | 3 |  |  | 14.3 | 16.1 | 17.3 | 18.5 | 20.3 | 0.0654 | 0.074 | 0.0798 | 0.0856 | 0.0942 | [5 empty] | 100 | 32 | 41 | 46 | 47 | 47 | 50 | 64 | 77 | 90 | 117 | 48.5 | 1 | 0.3 | 0.0033254 | WTG36 | 14.4 | 4.32 | 7.68 | 6.4488 | 6.4488
1.5 | SS1 | 24 | 19.6 |  | 3 |  |  | 4.7 | 5.8 | 6.5 | 7.2 | 8.2 | 0.0427 | 0.0493 | 0.0538 | 0.0583 | 0.0649 | [5 empty] | 100 | 31 | 39 | 44 | 47 | 47 | 37 | 49 | 61 | 72 | 96 | 37.6 | 1 | 0.3 | 0.000911 | WTG44 | 14.4 | 4.32 | 7.68 | 6.1162 | 6.1162
1.5 | SS1 | 24 | 19.6 |  | 3 |  |  | 13.2 | 14.6 | 15.5 | 16.5 | 17.9 | 0.0574 | 0.063 | 0.0668 | 0.0705 | 0.0761 | [5 empty] | 100 | 32 | 41 | 46 | 47 | 47 | 53 | 65 | 75 | 86 | 109 | 43.9 | 1 | 0.3 | 0.0054044 | WTG48 | 14.4 | 4.32 | 7.68 | 6.4488 | 6.4488
1.5 | SS1 | 24 | 19.6 |  | 3 |  |  | 13.7 | 15.1 | 16.2 | 17.2 | 18.7 | 0.0622 | 0.0704 | 0.0759 | 0.0814 | 0.0896 | [5 empty] | 100 | 31 | 40 | 45 | 47 | 47 | 44 | 62 | 78 | 93 | 127 | 46.5 | 1 | 0.3 | 0.0010397 | WTG48 | 14.4 | 4.32 | 7.68 | 6.2828 | 6.2828
1.5 | SS1 | 24 | 19.6 |  | 3 |  |  | 7.5 | 8.8 | 9.7 | 10.6 | 11.9 | 0.0409 | 0.0477 | 0.0523 | 0.057 | 0.0638 | [5 empty] | 100 | 31 | 40 | 45 | 47 | 47 | 42 | 55 | 67 | 79 | 104 | 41.3 | 1 | 0.3 | 0.0015759 | WTG52 | 14.4 | 4.32 | 7.68 | 6.2828 | 6.2828
1.5 | SS1 | 24 | 19.6 |  | 3 |  |  | 8 | 8.9 | 9.6 | 10.2 | 12.6 | 0.0406 | 0.0469 | 0.0511 | 0.0553 | 0.0644 | [5 empty] | 75 | 29 | 37 | 42 | 46 | 47 | 38 | 56 | 71 | 86 | 119 | 29.2 | 1 | 0.3 | 0.00027814 | WTG52 | 14.4 | 4.32 | 7.68 | 5.7818 | 5.7818
1.5 | SS1 | 24 | 19.6 |  | 3 |  |  | 12.7 | 14.2 | 15.2 | 16.2 | 17.7 | 0.0774 | 0.0859 | 0.0916 | 0.0974 | 0.1059 | [5 empty] | 100 | 32 | 41 | 46 | 47 | 47 | 50 | 63 | 75 | 86 | 111 | 44.2 | 1 | 0.3 | 0.0019068 | WTG54 | 14.4 | 4.32 | 7.68 | 6.4488 | 6.4488
1.5 | SS1 | 24 | 19.6 |  | 3 |  |  | 11.4 | 13.1 | 14.3 | 15.5 | 17.2 | 0.0648 | 0.0761 | 0.0836 | 0.0912 | 0.1024 | [5 empty] | 100 | 32 | 41 | 46 | 47 | 47 | 41 | 59 | 73 | 88 | 121 | 48.6 | 1 | 0.3 | 0.0010554 | WTG54 | 14.4 | 4.32 | 7.68 | 6.4488 | 6.4488
1.5 | SS1 | 24 | 19.6 |  | 3 |  |  | 4.4 | 5.2 | 5.7 | 6.3 | 7 | 0.0145 | 0.0174 | 0.0194 | 0.0214 | 0.0243 | [5 empty] | 83 | 29 | 38 | 43 | 47 | 47 | 37 | 48 | 58 | 69 | 90 | 25.2 | 1 | 0.3 | 0.0014559 | WTG60 | 14.4 | 4.32 | 7.68 | 5.9492 | 5.9492
1.5 | SS1 | 24 | 19.6 |  | 3 |  |  | 13 | 14.4 | 15.3 | 16.3 | 17.7 | 0.0584 | 0.064 | 0.0679 | 0.0717 | 0.0774 | [5 empty] | 100 | 32 | 41 | 46 | 47 | 47 | 53 | 65 | 75 | 86 | 109 | 44 | 1 | 0.3 | 0.0046161 | WTG68 | 14.4 | 4.32 | 7.68 | 6.4488 | 6.4488
1.5 | SS1 | 24 | 19.6 |  | 3 |  |  | 13.8 | 15.2 | 16.1 | 17.1 | 18.4 | 0.0614 | 0.0675 | 0.0717 | 0.0759 | 0.0821 | [5 empty] | 100 | 31 | 40 | 45 | 47 | 47 | 46 | 63 | 78 | 93 | 125 | 44.9 | 1 | 0.3 | 0.0013858 | WTG68 | 14.4 | 4.32 | 7.68 | 6.2828 | 6.2828
1.5 | SS1 | 24 | 19.6 |  | 3 |  |  | 20.3 | 22.2 | 23.5 | 24.8 | 26.7 | 0.1045 | 0.1138 | 0.1201 | 0.1263 | 0.1356 | [5 empty] | 100 | 33 | 42 | 47 | 47 | 47 | 59 | 72 | 84 | 95 | 120 | 52 | 1 | 0.3 | 0.0041204 | WTG71 | 14.4 | 4.32 | 7.68 | 6.6142 | 6.6142
1.5 | SS1 | 24 | 19.6 |  | 3 |  |  | 20 | 22.2 | 23.8 | 25.3 | 27.6 | 0.1172 | 0.1311 | 0.1404 | 0.1497 | 0.164 | [5 empty] | 100 | 32 | 42 | 47 | 47 | 47 | 50 | 70 | 87 | 104 | 142 | 59.5 | 1 | 0.3 | 0.0012063 | WTG71 | 14.4 | 4.32 | 7.68 | 6.6142 | 6.6142
1.6 | SS1 | 24 | 19.6 |  | 3 |  |  | 3.9 | 4.5 | 4.9 | 5.4 | 5.9 | 0.0237 | 0.0283 | 0.0314 | 0.0346 | 0.0391 | [5 empty] | 73 | 29 | 37 | 42 | 46 | 47 | 39 | 49 | 59 | 68 | 88 | 19.5 | 1 | 0.3 | 0.00019358 | WTG16 | 15.36 | 4.608 | 8.192 | 6.1672 | 6.1672
1.6 | SS1 | 24 | 19.6 |  | 3 |  |  | 6 | 7.2 | 8.1 | 9 | 10.2 | 0.034 | 0.0392 | 0.0427 | 0.0462 | 0.0514 | [5 empty] | 100 | 31 | 40 | 45 | 47 | 47 | 41 | 55 | 67 | 79 | 104 | 41.6 | 1 | 0.3 | 0.0029175 | WTG20 | 15.36 | 4.608 | 8.192 | 6.7016 | 6.7016
1.6 | SS1 | 24 | 19.6 |  | 3 |  |  | 4.6 | 5.6 | 6.3 | 7 | 8.1 | 0.0249 | 0.0289 | 0.0316 | 0.0342 | 0.0387 | [5 empty] | 89 | 30 | 38 | 43 | 47 | 47 | 32 | 48 | 62 | 76 | 107 | 38.4 | 1 | 0.3 | 0.0014871 | WTG20 | 15.36 | 4.608 | 8.192 | 6.3458 | 6.3458
1.6 | SS1 | 24 | 19.6 |  | 3 |  |  | 5.6 | 6.8 | 7.7 | 8.6 | 9.8 | 0.0288 | 0.0335 | 0.0367 | 0.0398 | 0.0468 | [5 empty] | 100 | 31 | 40 | 45 | 47 | 47 | 40 | 54 | 66 | 77 | 103 | 41.3 | 1 | 0.3 | 0.0034162 | OSSAlt2 | 15.36 | 4.608 | 8.192 | 6.7016 | 6.7016
1.6 | SS1 | 24 | 19.6 |  | 3 |  |  | 5.1 | 6.2 | 6.9 | 7.6 | 8.7 | 0.02 | 0.0244 | 0.0274 | 0.0304 | 0.0364 | [5 empty] | 88 | 30 | 38 | 43 | 47 | 47 | 33 | 49 | 63 | 78 | 108 | 37.8 | 1 | 0.3 | 0.0013225 | OSSAlt2 | 15.36 | 4.608 | 8.192 | 6.3458 | 6.3458
1.7 | SS1 | 24 | 19.6 |  | 3 |  |  | 5.8 | 6.8 | 7.6 | 8.3 | 9.4 | 0.0136 | 0.027 | 0.036 | 0.0451 | 0.0547 | [5 empty] | 94 | 30 | 39 | 44 | 47 | 47 | 42 | 55 | 66 | 78 | 102 | 35.4 | 1 | 0.3 | 0.00061888 | WTG2 | 16.32 | 4.896 | 8.704 | 6.9317 | 6.9317
1.7 | SS1 | 24 | 19.6 |  | 3 |  |  | 5.8 | 6.8 | 7.6 | 8.3 | 9.4 | 0.0136 | 0.027 | 0.036 | 0.0451 | 0.0547 | [5 empty] | 94 | 30 | 39 | 44 | 47 | 47 | 42 | 55 | 66 | 78 | 102 | 35.4 | 1 | 0.3 | 0.00061888 | WTG2A | 16.32 | 4.896 | 8.704 | 6.9317 | 6.9317
1.7 | SS1 | 24 | 19.6 |  | 3 |  |  | 13.8 | 15.9 | 17.4 | 18.8 | 20.9 | 0.0945 | 0.1066 | 0.1147 | 0.1228 | 0.1348 | [5 empty] | 100 | 32 | 42 | 47 | 47 | 47 | 52 | 69 | 83 | 96 | 127 | 55 | 1 | 0.3 | 0.0023199 | WTG7 | 16.32 | 4.896 | 8.704 | 7.4961 | 7.4961
1.7 | SS1 | 24 | 19.6 |  | 3 |  |  | 16 | 17.3 | 18.2 | 19.1 | 20.4 | 0.0917 | 0.1041 | 0.1124 | 0.1208 | 0.1333 | [5 empty] | 93 | 30 | 39 | 44 | 47 | 47 | 55 | 73 | 88 | 103 | 135 | 41.5 | 1 | 0.3 | 0.00046477 | WTG7 | 16.32 | 4.896 | 8.704 | 6.9317 | 6.9317
1.7 | SS1 | 24 | 19.6 |  | 3 |  |  | 2.9 | 4 | 4.8 | 5.6 | 6.7 | 0.0157 | 0.0202 | 0.0233 | 0.0264 | 0.0309 | [5 empty] | 96 | 30 | 39 | 44 | 47 | 47 | 37 | 50 | 62 | 73 | 98 | 37 | 1 | 0.3 | 0.0031357 | WTG8 | 16.32 | 4.896 | 8.704 | 6.9317 | 6.9317
1.7 | SS1 | 24 | 19.6 |  | 3 |  |  | 6.2 | 7.2 | 7.9 | 8.6 | 9.6 | 0.0431 | 0.0482 | 0.0516 | 0.0551 | 0.0602 | [5 empty] | 87 | 30 | 38 | 43 | 47 | 47 | 43 | 56 | 68 | 79 | 104 | 30 | 1 | 0.3 | 0.00074426 | WTG45 | 16.32 | 4.896 | 8.704 | 6.7424 | 6.7424
1.7 | SS1 | 24 | 19.6 |  | 3 |  |  | 4.6 | 5.7 | 6.4 | 7.1 | 8.1 | 0.0341 | 0.0403 | 0.0445 | 0.0487 | 0.0546 | [5 empty] | 92 | 30 | 39 | 44 | 47 | 47 | 41 | 54 | 65 | 77 | 101 | 32.4 | 1 | 0.3 | 0.00088685 | WTG62 | 16.32 | 4.896 | 8.704 | 6.9317 | 6.9317
1.75 | SS1 | 24 | 19.6 |  | 3 |  |  | 16.4 | 18.1 | 19.3 | 20.5 | 22.2 | 0.083 | 0.091 | 0.0965 | 0.1019 | 0.1099 | [5 empty] | 100 | 32 | 42 | 47 | 47 | 47 | 61 | 75 | 87 | 99 | 124 | 49.2 | 1 | 0.3 | 0.0040549 | WTG49 | 16.8 | 5.04 | 8.96 | 7.7165 | 7.7165
1.75 | SS1 | 24 | 19.6 |  | 3 |  |  | 16.3 | 18 | 19.2 | 20.3 | 22 | 0.0876 | 0.0961 | 0.1019 | 0.1076 | 0.1207 | [5 empty] | 100 | 31 | 40 | 45 | 47 | 47 | 51 | 71 | 88 | 106 | 144 | 49.7 | 1 | 0.3 | 0.00098309 | WTG49 | 16.8 | 5.04 | 8.96 | 7.3299 | 7.3299
1.8 | SS1 | 24 | 19.6 |  | 3 |  |  | 6.3 | 7.9 | 9 | 10.1 | 11.4 | 0.0362 | 0.0438 | 0.049 | 0.0541 | 0.0618 | [5 empty] | 100 | 31 | 40 | 45 | 47 | 47 | 45 | 60 | 73 | 85 | 113 | 41.8 | 1 | 0.3 | 0.0010684 | WTG3 | 17.28 | 5.184 | 9.216 | 7.5393 | 7.5393
1.8 | SS1 | 24 | 19.6 |  | 3 |  |  | 8.1 | 9.7 | 10.8 | 11.9 | 14 | 0.0299 | 0.0372 | 0.0422 | 0.0471 | 0.0544 | [5 empty] | 100 | 31 | 40 | 45 | 47 | 47 | 41 | 59 | 75 | 91 | 126 | 47.1 | 1 | 0.3 | 0.0017426 | WTG3 | 17.28 | 5.184 | 9.216 | 7.5393 | 7.5393
1.8 | SS1 | 24 | 19.6 |  | 3 |  |  | 6.5 | 8.1 | 9.2 | 10.3 | 11.5 | 0.0348 | 0.042 | 0.0468 | 0.0517 | 0.0588 | [5 empty] | 93 | 30 | 39 | 44 | 47 | 47 | 45 | 60 | 73 | 86 | 114 | 36.2 | 1 | 0.3 | 0.00058484 | WTG3A | 17.28 | 5.184 | 9.216 | 7.3394 | 7.3394
1.8 | SS1 | 24 | 19.6 |  | 3 |  |  | 3.5 | 4.6 | 5.4 | 6.2 | 7.3 | 0.0398 | 0.0461 | 0.0503 | 0.0545 | 0.0608 | [5 empty] | 98 | 31 | 39 | 44 | 47 | 47 | 37 | 52 | 65 | 78 | 106 | 41.9 | 1 | 0.3 | 0.0010653 | WTG43 | 17.28 | 5.184 | 9.216 | 7.3394 | 7.3394
1.8 | SS1 | 24 | 19.6 |  | 3 |  |  | 14.2 | 15.9 | 17.1 | 18.3 | 20 | 0.0505 | 0.0577 | 0.0625 | 0.0674 | 0.0745 | [5 empty] | 100 | 32 | 41 | 46 | 47 | 47 | 56 | 71 | 84 | 98 | 126 | 48.2 | 1 | 0.3 | 0.0038416 | WTG61 | 17.28 | 5.184 | 9.216 | 7.7386 | 7.7386
1.8 | SS1 | 24 | 19.6 |  | 3 |  |  | 14.4 | 16.6 | 18.2 | 19.8 | 21.3 | 0.0615 | 0.0694 | 0.0748 | 0.0801 | 0.0888 | [5 empty] | 100 | 31 | 40 | 45 | 47 | 47 | 47 | 68 | 86 | 103 | 142 | 48.2 | 1 | 0.3 | 0.0016302 | WTG61 | 17.28 | 5.184 | 9.216 | 7.5393 | 7.5393
1.8 | SS1 | 24 | 19.6 |  | 3 |  |  | 12.4 | 14.2 | 15.4 | 16.7 | 18.5 | 0.0622 | 0.0706 | 0.0762 | 0.0818 | 0.0901 | [5 empty] | 100 | 32 | 41 | 47 | 47 | 47 | 54 | 69 | 83 | 96 | 125 | 50.7 | 1 | 0.3 | 0.0035069 | WTG67 | 17.28 | 5.184 | 9.216 | 7.7386 | 7.7386
1.8 | SS1 | 24 | 19.6 |  | 3 |  |  | 14.3 | 15.6 | 16.5 | 17.4 | 18.7 | 0.0588 | 0.0678 | 0.0738 | 0.0799 | 0.0888 | [5 empty] | 100 | 31 | 40 | 45 | 47 | 47 | 54 | 71 | 86 | 101 | 134 | 45.6 | 1 | 0.3 | 0.00058617 | WTG67 | 17.28 | 5.184 | 9.216 | 7.5393 | 7.5393
1.9 | SS1 | 24 | 19.6 |  | 3 |  |  | 9.8 | 10.7 | 11.3 | 12 | 12.9 | 0.0436 | 0.0476 | 0.0504 | 0.0531 | 0.0571 | [5 empty] | 86 | 30 | 38 | 43 | 47 | 47 | 54 | 68 | 79 | 91 | 116 | 29.9 | 1 | 0.3 | 0.0011865 | WTG17 | 18.24 | 5.472 | 9.728 | 7.5356 | 7.5356
1.9 | SS1 | 24 | 19.6 |  | 3 |  |  | 9 | 10.2 | 11.1 | 11.9 | 13.1 | 0.0455 | 0.0525 | 0.0571 | 0.0618 | 0.0687 | [5 empty] | 90 | 30 | 39 | 43 | 47 | 47 | 44 | 63 | 78 | 94 | 128 | 40.2 | 1 | 0.3 | 0.00057043 | WTG17 | 18.24 | 5.472 | 9.728 | 7.7472 | 7.7472
1.9 | SS1 | 24 | 19.6 |  | 3 |  |  | 0.6 | 1.1 | 1.6 | 2 | 3.1 | 0.01 | 0.0147 | 0.0184 | 0.0222 | 0.0299 | [5 empty] | 75 | 29 | 37 | 42 | 46 | 47 | 31 | 43 | 53 | 63 | 85 | 22 | 1 | 0.3 | 0.00018326 | WTG22 | 18.24 | 5.472 | 9.728 | 7.3236 | 7.3236
1.9 | SS1 | 24 | 19.6 |  | 3 |  |  | 11.5 | 13 | 14.1 | 15.1 | 16.6 | 0.056 | 0.0631 | 0.0679 | 0.0727 | 0.0798 | [5 empty] | 100 | 31 | 40 | 45 | 47 | 47 | 55 | 70 | 83 | 96 | 124 | 44.3 | 1 | 0.3 | 0.0020984 | WTG70 | 18.24 | 5.472 | 9.728 | 7.9582 | 7.9582
1.9 | SS1 | 24 | 19.6 |  | 3 |  |  | 13.9 | 15.1 | 16 | 16.8 | 18 | 0.0749 | 0.0812 | 0.0854 | 0.0897 | 0.1003 | [5 empty] | 91 | 30 | 39 | 43 | 47 | 47 | 55 | 73 | 88 | 103 | 137 | 41 | 1 | 0.3 | 0.00082252 | WTG70 | 18.24 | 5.472 | 9.728 | 7.7472 | 7.7472
1.95 | SS1 | 24 | 19.6 |  | 3 |  |  | 7.5 | 8.9 | 9.9 | 10.9 | 12.2 | 0.0548 | 0.0623 | 0.0674 | 0.0725 | 0.0801 | [5 empty] | 100 | 31 | 40 | 45 | 47 | 47 | 50 | 65 | 78 | 91 | 119 | 43.9 | 1 | 0.3 | 0.0015246 | WTG37 | 18.72 | 5.616 | 9.984 | 8.1676 | 8.1676
2 | SS1 | 24 | 19.6 |  | 3 |  |  | 11.2 | 12.6 | 13.6 | 14.5 | 15.9 | 0.0709 | 0.08 | 0.086 | 0.0921 | 0.1011 | [5 empty] | 100 | 31 | 40 | 45 | 47 | 47 | 57 | 72 | 85 | 98 | 126 | 43.4 | 1 | 0.3 | 0.0009256 | WTG13 | 19.2 | 5.76 | 10.24 | 8.377 | 8.377
2 | SS1 | 24 | 19.6 |  | 3 |  |  | 11.5 | 13.2 | 14.4 | 15.5 | 17.2 | 0.059 | 0.0689 | 0.0756 | 0.0822 | 0.0922 | [5 empty] | 100 | 31 | 40 | 45 | 47 | 47 | 49 | 69 | 86 | 103 | 140 | 48.1 | 1 | 0.3 | 0.0010929 | WTG13 | 19.2 | 5.76 | 10.24 | 8.377 | 8.377
2 | SS1 | 24 | 19.6 |  | 3 |  |  | 11.2 | 12.6 | 13.6 | 14.5 | 15.9 | 0.0709 | 0.08 | 0.086 | 0.0921 | 0.1011 | [5 empty] | 100 | 31 | 40 | 45 | 47 | 47 | 57 | 72 | 85 | 98 | 126 | 43.4 | 1 | 0.3 | 0.0009256 | WTG13A | 19.2 | 5.76 | 10.24 | 8.377 | 8.377
2 | SS1 | 24 | 19.6 |  | 3 |  |  | 11.2 | 12.8 | 13.9 | 15 | 16.5 | 0.071 | 0.0813 | 0.0882 | 0.0952 | 0.1075 | [5 empty] | 97 | 30 | 39 | 44 | 47 | 47 | 47 | 68 | 86 | 104 | 143 | 45.7 | 1 | 0.3 | 0.0003301 | WTG13A | 19.2 | 5.76 | 10.24 | 8.1549 | 8.1549
2 | SS1 | 24 | 19.6 |  | 3 |  |  | 2.9 | 3.4 | 3.8 | 4.2 | 4.6 | 0.02 | 0.0228 | 0.0246 | 0.0265 | 0.0303 | [5 empty] | 62 | 29 | 36 | 40 | 45 | 47 | 38 | 51 | 61 | 72 | 96 | 17.6 | 1 | 0.4 | 0.00029205 | WTG24 | 19.2 | 7.68 | 11.52 | 8.4212 | 8.4212
2 | SS1 | 24 | 19.6 |  | 3 |  |  | 22.6 | 25 | 26.6 | 28.3 | 30.7 | 0.1084 | 0.12 | 0.1278 | 0.1356 | 0.1472 | [5 empty] | 100 | 33 | 43 | 47 | 47 | 47 | 68 | 85 | 100 | 115 | 148 | 63.7 | 1 | 0.3 | 0.0049216 | WTG27 | 19.2 | 5.76 | 10.24 | 9.0384 | 9.0384
2 | SS1 | 24 | 19.6 |  | 3 |  |  | 12.4 | 14.1 | 15.2 | 16.4 | 18.1 | 0.069 | 0.0783 | 0.0845 | 0.0907 | 0.1 | [5 empty] | 100 | 32 | 41 | 46 | 47 | 47 | 58 | 74 | 87 | 101 | 130 | 48 | 1 | 0.3 | 0.0021242 | WTG29 | 19.2 | 5.76 | 10.24 | 8.5984 | 8.5984
2 | SS1 | 24 | 19.6 |  | 3 |  |  | 11.4 | 13 | 14 | 15.1 | 16.6 | 0.0663 | 0.0761 | 0.0826 | 0.0891 | 0.0989 | [5 empty] | 100 | 31 | 40 | 45 | 47 | 47 | 49 | 69 | 85 | 102 | 138 | 45.7 | 1 | 0.3 | 0.00050159 | WTG29 | 19.2 | 5.76 | 10.24 | 8.377 | 8.377
2 | SS1 | 24 | 19.6 |  | 3 |  |  | 13.1 | 14.6 | 15.7 | 16.7 | 18.2 | 0.0828 | 0.0904 | 0.0955 | 0.1007 | 0.1083 | [5 empty] | 100 | 31 | 40 | 45 | 47 | 47 | 59 | 74 | 88 | 101 | 130 | 44.9 | 1 | 0.3 | 0.0018748 | WTG50 | 19.2 | 5.76 | 10.24 | 8.377 | 8.377
2 | SS1 | 24 | 19.6 |  | 3 |  |  | 11.4 | 13.1 | 14.3 | 15.5 | 17.2 | 0.0844 | 0.0957 | 0.1032 | 0.1107 | 0.122 | [5 empty] | 100 | 32 | 41 | 46 | 47 | 47 | 53 | 71 | 85 | 100 | 133 | 48.6 | 1 | 0.3 | 0.0010554 | WTG54 | 19.2 | 5.76 | 10.24 | 8.5984 | 8.5984
2 | SS1 | 24 | 19.6 |  | 3 |  |  | 12.4 | 13.5 | 14.2 | 15 | 16.7 | 0.0865 | 0.0956 | 0.1016 | 0.1077 | 0.1168 | [5 empty] | 88 | 30 | 38 | 43 | 47 | 47 | 53 | 72 | 88 | 104 | 140 | 40.4 | 1 | 0.3 | 0.00018889 | WTG54 | 19.2 | 5.76 | 10.24 | 7.9322 | 7.9322
2 | SS1 | 24 | 19.6 |  | 3 |  |  | 9.1 | 10.1 | 10.8 | 11.5 | 12.4 | 0.0498 | 0.0564 | 0.0608 | 0.0653 | 0.0696 | [5 empty] | 86 | 30 | 38 | 43 | 47 | 47 | 54 | 68 | 80 | 92 | 118 | 30.7 | 1 | 0.3 | 0.0010985 | WTG57 | 19.2 | 5.76 | 10.24 | 7.9322 | 7.9322
2 | SS1 | 24 | 19.6 |  | 3 |  |  | 9 | 10.1 | 10.9 | 11.7 | 12.8 | 0.0527 | 0.0596 | 0.0643 | 0.069 | 0.0759 | [5 empty] | 85 | 29 | 38 | 43 | 47 | 47 | 46 | 65 | 81 | 97 | 132 | 37.3 | 1 | 0.3 | 0.0002598 | WTG57 | 19.2 | 5.76 | 10.24 | 7.9322 | 7.9322
2 | SS1 | 24 | 19.6 |  | 3 |  |  | 13.1 | 14.8 | 16 | 17.3 | 19 | 0.0653 | 0.0733 | 0.0786 | 0.084 | 0.0919 | [5 empty] | 100 | 32 | 41 | 46 | 47 | 47 | 59 | 75 | 88 | 102 | 131 | 50.6 | 1 | 0.3 | 0.0036343 | WTG64 | 19.2 | 5.76 | 10.24 | 8.5984 | 8.5984
2 | SS1 | 24 | 19.6 |  | 3 |  |  | 12.9 | 14.3 | 15.3 | 16.4 | 17.8 | 0.0711 | 0.0781 | 0.0828 | 0.0874 | 0.0958 | [5 empty] | 94 | 30 | 39 | 44 | 47 | 47 | 50 | 71 | 89 | 107 | 147 | 43.8 | 1 | 0.3 | 0.00061814 | WTG64 | 19.2 | 5.76 | 10.24 | 8.1549 | 8.1549
2 | SS1 | 24 | 19.6 |  | 3 |  |  | 28.1 | 30.8 | 32.6 | 34.4 | 37 | 0.1148 | 0.1248 | 0.1315 | 0.1382 | 0.1482 | [5 empty] | 100 | 33 | 43 | 47 | 47 | 47 | 72 | 90 | 105 | 121 | 155 | 63.8 | 1 | 0.3 | 0.0072552 | OSS | 19.2 | 5.76 | 10.24 | 9.0384 | 9.0384
2 | SS1 | 24 | 19.6 |  | 3 |  |  | 6.4 | 7.6 | 8.5 | 9.3 | 10.6 | 0.028 | 0.0328 | 0.0361 | 0.0394 | 0.0443 | [5 empty] | 99 | 31 | 39 | 44 | 47 | 47 | 48 | 63 | 76 | 89 | 117 | 41.2 | 1 | 0.3 | 0.0024384 | OSSAlt1 | 19.2 | 5.76 | 10.24 | 8.1549 | 8.1549
2.1 | SS1 | 24 | 19.6 |  | 3 |  |  | 7.5 | 8.8 | 9.7 | 10.6 | 11.9 | 0.0453 | 0.0527 | 0.0578 | 0.0628 | 0.0702 | [5 empty] | 95 | 30 | 39 | 44 | 47 | 47 | 53 | 68 | 81 | 94 | 123 | 38.3 | 1 | 0.3 | 0.00073248 | WTG41 | 20.16 | 6.048 | 10.752 | 8.5627 | 8.5627
2.1 | SS1 | 24 | 19.6 |  | 3 |  |  | 3.3 | 4.6 | 5.5 | 6.4 | 7.5 | 0.0578 | 0.0665 | 0.0724 | 0.0782 | 0.0869 | [5 empty] | 97 | 30 | 39 | 44 | 47 | 47 | 40 | 56 | 70 | 83 | 113 | 41.1 | 1 | 0.3 | 0.0004868 | WTG58 | 20.16 | 6.048 | 10.752 | 8.5627 | 8.5627
2.3 | SS1 | 24 | 19.6 |  | 3 |  |  | 12.4 | 14 | 15 | 16.1 | 18.3 | 0.0667 | 0.0741 | 0.079 | 0.0839 | 0.0912 | [5 empty] | 100 | 31 | 40 | 45 | 47 | 47 | 59 | 77 | 93 | 109 | 144 | 47.1 | 1 | 0.3 | 0.0017426 | WTG3 | 22.08 | 6.624 | 11.776 | 9.6336 | 9.6336
2.3 | SS1 | 24 | 19.6 |  | 3 |  |  | 8.6 | 9.9 | 10.9 | 11.8 | 13.2 | 0.0467 | 0.058 | 0.0656 | 0.0732 | 0.0808 | [5 empty] | 81 | 29 | 38 | 42 | 47 | 47 | 53 | 70 | 86 | 102 | 136 | 34 | 1 | 0.3 | 0.00025102 | WTG3 | 22.08 | 6.624 | 11.776 | 9.1221 | 9.1221
2.3 | SS1 | 24 | 19.6 |  | 3 |  |  | 2.9 | 4.2 | 5.1 | 6 | 7.3 | 0.0606 | 0.0696 | 0.0756 | 0.0816 | 0.0906 | [5 empty] | 100 | 31 | 40 | 45 | 47 | 47 | 41 | 59 | 74 | 89 | 122 | 45.6 | 1 | 0.3 | 0.00058617 | WTG67 | 22.08 | 6.624 | 11.776 | 9.6336 | 9.6336
2.4 | SS1 | 24 | 19.6 |  | 3 |  |  | 8.6 | 9.6 | 10.3 | 11 | 12.2 | 0.0278 | 0.0317 | 0.0344 | 0.0371 | 0.0416 | [5 empty] | 89 | 30 | 38 | 43 | 47 | 47 | 57 | 73 | 87 | 101 | 131 | 38.4 | 1 | 0.3 | 0.0014871 | WTG20 | 23.04 | 6.912 | 12.288 | 9.5187 | 9.5187
2.4 | SS1 | 24 | 19.6 |  | 3 |  |  | 8.4 | 9.4 | 10.2 | 10.9 | 11.9 | 0.0311 | 0.0355 | 0.0385 | 0.0415 | 0.0475 | [5 empty] | 88 | 30 | 38 | 43 | 47 | 47 | 56 | 72 | 86 | 101 | 131 | 37.8 | 1 | 0.3 | 0.0013225 | OSSAlt2 | 23.04 | 6.912 | 12.288 | 9.5187 | 9.5187
2.5 | SS1 | 24 | 19.6 |  | 3 |  |  | 1 | 2.3 | 3.2 | 4.1 | 5.4 | 0.0274 | 0.0398 | 0.0481 | 0.0564 | 0.0689 | [5 empty] | 93 | 30 | 39 | 44 | 47 | 47 | 39 | 56 | 71 | 86 | 118 | 41.5 | 1 | 0.3 | 0.00046477 | WTG7 | 24 | 7.2 | 12.8 | 10.1937 | 10.1937
2.5 | SS1 | 24 | 19.6 |  | 3 |  |  | 10.5 | 12.2 | 13.4 | 14.5 | 16.2 | 0.0731 | 0.083 | 0.0897 | 0.0964 | 0.1063 | [5 empty] | 100 | 31 | 40 | 45 | 47 | 47 | 58 | 78 | 95 | 112 | 149 | 48.1 | 1 | 0.3 | 0.0010929 | WTG13 | 24 | 7.2 | 12.8 | 10.4713 | 10.4713
2.5 | SS1 | 24 | 19.6 |  | 3 |  |  | 9.1 | 10.6 | 11.7 | 12.8 | 14.3 | 0.0635 | 0.0732 | 0.0798 | 0.0863 | 0.0961 | [5 empty] | 100 | 31 | 40 | 45 | 47 | 47 | 56 | 75 | 92 | 108 | 144 | 45.7 | 1 | 0.3 | 0.00050159 | WTG29 | 24 | 7.2 | 12.8 | 10.4713 | 10.4713
2.5 | SS1 | 24 | 19.6 |  | 3 |  |  | 13.2 | 14.6 | 15.6 | 16.6 | 18 | 0.0536 | 0.0597 | 0.0638 | 0.0679 | 0.0739 | [5 empty] | 100 | 31 | 40 | 45 | 47 | 47 | 68 | 85 | 99 | 113 | 144 | 43.8 | 1 | 0.3 | 0.0022626 | WTG65 | 24 | 7.2 | 12.8 | 10.4713 | 10.4713
2.5 | SS1 | 24 | 19.6 |  | 3 |  |  | 13.2 | 14.9 | 16 | 17.2 | 18.9 | 0.0485 | 0.0555 | 0.0602 | 0.0649 | 0.0716 | [5 empty] | 100 | 31 | 40 | 45 | 47 | 47 | 59 | 81 | 100 | 118 | 160 | 49.5 | 1 | 0.3 | 0.0017598 | WTG65 | 24 | 7.2 | 12.8 | 10.4713 | 10.4713
2.5 | SS1 | 24 | 19.6 |  | 3 |  |  | 4 | 5.4 | 6.3 | 7.2 | 8.6 | 0.0214 | 0.0276 | 0.0317 | 0.0359 | 0.0421 | [5 empty] | 100 | 31 | 40 | 45 | 47 | 47 | 48 | 66 | 81 | 95 | 128 | 44.9 | 1 | 0.3 | 0.0013858 | WTG68 | 24 | 7.2 | 12.8 | 10.4713 | 10.4713
2.5 | SS1 | 24 | 19.6 |  | 3 |  |  | 10 | 12.3 | 13.8 | 15.4 | 17.6 | 0.068 | 0.0819 | 0.0912 | 0.1005 | 0.1148 | [5 empty] | 100 | 32 | 42 | 47 | 47 | 47 | 59 | 79 | 96 | 114 | 151 | 59.5 | 1 | 0.3 | 0.0012063 | WTG71 | 24 | 7.2 | 12.8 | 11.0236 | 11.0236
2.6 | SS1 | 24 | 19.6 |  | 3 |  |  | 7 | 8.3 | 9.1 | 10 | 11.2 | 0.0464 | 0.0533 | 0.058 | 0.0626 | 0.0695 | [5 empty] | 90 | 30 | 39 | 43 | 47 | 47 | 54 | 73 | 88 | 104 | 138 | 40.2 | 1 | 0.3 | 0.00057043 | WTG17 | 24.96 | 7.488 | 13.312 | 10.6014 | 10.6014
2.6 | SS1 | 24 | 19.6 |  | 3 |  |  | 5.9 | 7.3 | 8.4 | 9.4 | 10.9 | 0.0471 | 0.0552 | 0.0608 | 0.0663 | 0.0745 | [5 empty] | 100 | 31 | 40 | 45 | 47 | 47 | 54 | 72 | 87 | 103 | 137 | 46.5 | 1 | 0.3 | 0.0010397 | WTG48 | 24.96 | 7.488 | 13.312 | 10.8901 | 10.8901
2.6 | SS1 | 24 | 19.6 |  | 3 |  |  | 2.1 | 3.3 | 4.2 | 5 | 6.2 | 0.01 | 0.0103 | 0.0145 | 0.0187 | 0.0294 | [5 empty] | 91 | 30 | 39 | 43 | 47 | 47 | 42 | 60 | 75 | 90 | 124 | 41 | 1 | 0.3 | 0.00082252 | WTG70 | 24.96 | 7.488 | 13.312 | 10.6014 | 10.6014
2.7 | SS1 | 24 | 19.6 |  | 3 |  |  | 3.4 | 4.7 | 5.6 | 6.5 | 8 | 0.0345 | 0.0458 | 0.0533 | 0.0609 | 0.0685 | [5 empty] | 81 | 29 | 38 | 42 | 47 | 47 | 46 | 64 | 79 | 95 | 130 | 34 | 1 | 0.3 | 0.00025102 | WTG3 | 25.92 | 7.776 | 13.824 | 10.7085 | 10.7085
3 | SS1 | 24 | 19.6 |  | 3 |  |  | 14.3 | 16.2 | 17.6 | 18.9 | 20.9 | 0.1007 | 0.1137 | 0.1224 | 0.1311 | 0.1441 | [5 empty] | 100 | 31 | 41 | 46 | 47 | 47 | 76 | 96 | 112 | 129 | 166 | 51.3 | 1 | 0.3 | 0.00077116 | WTG39 | 28.8 | 8.64 | 15.36 | 12.8976 | 12.8976
3 | SS1 | 24 | 19.6 |  | 3 |  |  | 15.2 | 16.6 | 17.6 | 18.6 | 20 | 0.0947 | 0.1055 | 0.1127 | 0.12 | 0.1308 | [5 empty] | 91 | 30 | 39 | 43 | 47 | 47 | 72 | 94 | 114 | 134 | 177 | 44.7 | 1 | 0.3 | 0.00021685 | WTG39 | 28.8 | 8.64 | 15.36 | 12.2324 | 12.2324
3 | SS1 | 24 | 19.6 |  | 3 |  |  | 6 | 7.7 | 8.9 | 10 | 11.7 | 0.0266 | 0.0351 | 0.0409 | 0.0466 | 0.0597 | [5 empty] | 100 | 31 | 40 | 45 | 47 | 47 | 59 | 80 | 97 | 114 | 152 | 49.7 | 1 | 0.3 | 0.00098309 | WTG49 | 28.8 | 8.64 | 15.36 | 12.5655 | 12.5655
3 | SS1 | 24 | 19.6 |  | 3 |  |  | 4.8 | 6.6 | 7.8 | 9.1 | 11 | 0.0268 | 0.0333 | 0.0378 | 0.0422 | 0.0584 | [5 empty] | 97 | 30 | 39 | 44 | 47 | 47 | 61 | 78 | 92 | 107 | 138 | 43.3 | 1 | 0.3 | 0.00054144 | WTG51 | 28.8 | 8.64 | 15.36 | 12.2324 | 12.2324
3 | SS1 | 24 | 19.6 |  | 3 |  |  | 11.3 | 13.3 | 14.7 | 16.1 | 18.1 | 0.0451 | 0.0535 | 0.0592 | 0.0648 | 0.0733 | [5 empty] | 100 | 31 | 40 | 45 | 47 | 47 | 59 | 85 | 107 | 128 | 177 | 54 | 1 | 0.3 | 0.001382 | WTG51 | 28.8 | 8.64 | 15.36 | 12.5655 | 12.5655
3 | SS1 | 24 | 19.6 |  | 3 |  |  | 2.3 | 3.4 | 4.2 | 5 | 6.6 | 0.0344 | 0.0434 | 0.0495 | 0.0556 | 0.0646 | [5 empty] | 88 | 30 | 38 | 43 | 47 | 47 | 48 | 67 | 83 | 99 | 134 | 40.4 | 1 | 0.3 | 0.00018889 | WTG54 | 28.8 | 8.64 | 15.36 | 11.8983 | 11.8983
3 | SS1 | 24 | 19.6 |  | 3 |  |  | 5.7 | 6.8 | 7.6 | 8.4 | 9.5 | 0.0394 | 0.0463 | 0.0509 | 0.0556 | 0.0625 | [5 empty] | 85 | 29 | 38 | 43 | 47 | 47 | 56 | 75 | 91 | 107 | 143 | 37.3 | 1 | 0.3 | 0.0002598 | WTG57 | 28.8 | 8.64 | 15.36 | 11.8983 | 11.8983
3 | SS1 | 24 | 19.6 |  | 3 |  |  | 8.7 | 11 | 12.6 | 14.2 | 15.7 | 0.0445 | 0.0525 | 0.0578 | 0.0632 | 0.0718 | [5 empty] | 100 | 31 | 40 | 45 | 47 | 47 | 66 | 87 | 105 | 123 | 162 | 48.2 | 1 | 0.3 | 0.0016302 | WTG61 | 28.8 | 8.64 | 15.36 | 12.5655 | 12.5655
3 | SS1 | 24 | 19.6 |  | 3 |  |  | 9.1 | 10.7 | 11.9 | 13.1 | 14.7 | 0.0366 | 0.0437 | 0.0484 | 0.0531 | 0.0597 | [5 empty] | 100 | 31 | 40 | 45 | 47 | 47 | 61 | 83 | 101 | 120 | 162 | 49.5 | 1 | 0.3 | 0.0017598 | WTG65 | 28.8 | 8.64 | 15.36 | 12.5655 | 12.5655
3.2 | SS1 | 24 | 19.6 |  | 3 |  |  | 9.6 | 11.1 | 12.2 | 13.3 | 14.9 | 0.0653 | 0.0757 | 0.0826 | 0.0895 | 0.1019 | [5 empty] | 97 | 30 | 39 | 44 | 47 | 47 | 67 | 88 | 106 | 124 | 163 | 45.7 | 1 | 0.3 | 0.0003301 | WTG13A | 30.72 | 9.216 | 16.384 | 13.0479 | 13.0479
3.25 | SS1 | 24 | 19.6 |  | 3 |  |  | 3.9 | 4.8 | 5.5 | 6.1 | 8.5 | 0.011 | 0.0172 | 0.0215 | 0.0257 | 0.0348 | [5 empty] | 75 | 29 | 37 | 42 | 46 | 47 | 56 | 73 | 88 | 103 | 136 | 29.2 | 1 | 0.3 | 0.00027814 | WTG52 | 31.2 | 9.36 | 16.64 | 12.5272 | 12.5272
3.4 | SS1 | 24 | 19.6 |  | 3 |  |  | 9.8 | 11.3 | 12.4 | 13.4 | 14.9 | 0.0489 | 0.056 | 0.0608 | 0.0656 | 0.0727 | [5 empty] | 99 | 31 | 39 | 44 | 47 | 47 | 75 | 94 | 110 | 127 | 163 | 45.3 | 1 | 0.3 | 0.0012468 | WTG56 | 32.64 | 9.792 | 17.408 | 13.8634 | 13.8634
3.5 | SS1 | 24 | 19.6 |  | 3 |  |  | 6.4 | 7.9 | 8.9 | 9.9 | 11.4 | 0.0216 | 0.0285 | 0.0332 | 0.0379 | 0.0462 | [5 empty] | 94 | 30 | 39 | 44 | 47 | 47 | 65 | 86 | 104 | 122 | 162 | 43.8 | 1 | 0.3 | 0.00061814 | WTG64 | 33.6 | 10.08 | 17.92 | 14.2711 | 14.2711
3.55 | SS1 | 24 | 19.6 |  | 3 |  |  | 3.7 | 5.1 | 6.1 | 7 | 8.5 | 0.0501 | 0.0609 | 0.0682 | 0.0754 | 0.0863 | [5 empty] | 91 | 30 | 39 | 43 | 47 | 47 | 53 | 76 | 96 | 115 | 159 | 44.7 | 1 | 0.3 | 0.00021685 | WTG39 | 34.08 | 10.224 | 18.176 | 14.475 | 14.475
3.8 | SS1 | 24 | 19.6 |  | 3 |  |  | 15.5 | 17.6 | 18.9 | 20.3 | 22.4 | 0.0671 | 0.0755 | 0.0812 | 0.0868 | 0.0953 | [5 empty] | 100 | 31 | 40 | 45 | 47 | 47 | 81 | 107 | 129 | 151 | 199 | 54 | 1 | 0.3 | 0.001382 | WTG51 | 36.48 | 10.944 | 19.456 | 15.9164 | 15.9164
3.8 | SS1 | 24 | 19.6 |  | 3 |  |  | 17.7 | 19.3 | 20.4 | 21.6 | 24 | 0.0658 | 0.0725 | 0.0769 | 0.0814 | 0.088 | [5 empty] | 95 | 30 | 39 | 44 | 47 | 47 | 87 | 113 | 136 | 159 | 210 | 50 | 1 | 0.3 | 0.00082883 | WTG51 | 36.48 | 10.944 | 19.456 | 15.4944 | 15.4944
4.4 | SS1 | 24 | 19.6 |  | 3 |  |  | 3.6 | 5.2 | 6.3 | 7.4 | 9.8 | 0.0232 | 0.0298 | 0.0343 | 0.0388 | 0.0454 | [5 empty] | 95 | 30 | 39 | 44 | 47 | 47 | 59 | 86 | 108 | 131 | 182 | 50 | 1 | 0.3 | 0.00082883 | WTG51 | 42.24 | 12.672 | 22.528 | 17.9408 | 17.9408
This chart isn't available in your version of Excel. Editing this shape or saving this workbook into a different file format will permanently break the chart.