## Input_python
File_name | Folder | Soil_type | Test_type | Use_test | Error_involvment
GT1A_BH02_Batch 2A_CIDBE29_ASCII |  |  | TX | 1
GT1A_BH02_BATCH 2_CID32_Ascii |  |  | TX | 1
GT1A_BH04_3A_CID10_ASCII |  |  | TX | 1
test5 |  |  | Oed | 0
test6 |  |  | DSS | 0

## Constitutive model
consitutive model | HS_small
Nstate_var | 68
Parameters | Init_Value | Constant/Variable | LB | UB
Weight | 22 | 0 | 0 | 0
E50 | 63271.056 | 1 | 2036.776 | 3055.164
Eoed | 63271.056 | 1 | 2263.086 | 3394.6289
Eur | 189813.168 | 1 | 6110.328 | 9165.492
m | 0.282 | 0 | 0.8 | 1.2
phi | 44.29 | 1 | 0 | 0
psi | 9.832 | 0 | 0 | 0
c | 0.01 | 0 | 0 | 0
poison_ratio | 0.2 | 0 | 0 | 0
pref | 100 | 0 | 0 | 0
Rf | 0.9 | 0 | 0 | 0
Tension_cut_off | 0 | 0 | 0 | 0
OCR | 1 | 0 | 0 | 0
POP | 0 | 0 | 0 | 0
K0_nc | 0.30171 | 0 | 0.424 | 0.636
nu_und | 0 | 0 | 0 | 0
e0 | 0.56 | 0 | 0 | 0
max | 0.88 | 0 | 0 | 0
flow_rule | 1 | 0 | 0 | 0
G0 | 124600 | 1 | 21980.592 | 32970.888
gamma_07 | 0.0001053 | 0 | 0.0001755 | 0.00026325
0_always | 0 | 0 | 0 | 0
model_number | 1 | 0 | 0 | 0

## DSS
N_iter | N_inter | N_data_written | Shear_Strain | eff_v_stress | e0 | Drainage | File_name | Folder | soil_type
5 | 4 | 3 | 2 | -100 | 0.6 | 0 | test4
31 | 32 | 33 | 34 | -100 | 0.6 | 0 | test6

## TX
N_iter | N_inter | N_data_written | Applied_change | sigma3_init | sigma1_init | e0 | Drainage | Comp/Ext | File_name | Folder | soil_type | involvment_q-eps1 | involvment-EpsV-eps1 | involvment-pwp-eps1
2000 | 100 | 100 | -0.1 | -69.47 | -69.47 | 0.56 | 1 | 0 | GT1A_BH02_Batch 2A_CIDBE29_ASCII |  | Sand | 1 | 1 | 1
2000 | 100 | 100 | -0.1 | -54 | -54 | 0.65 | 1 | 0 | GT1A_BH02_BATCH 2_CID32_Ascii |  | Sand | 1 | 1 | 1
2000 | 100 | 100 | -0.1 | -29.26 | -29.26 | 0.65 | 1 | 0 | GT1A_BH04_3A_CID10_ASCII |  | Sand | 1 | 1 | 1

## CyclicTX
Ncycles | N_iter | N_iter_iter | Nstep | Applied_change | sigma3_init | sigma1_init | e0 | File_name | Folder | soil_type
100 | 99 | 98 | 97 | 96 | -50 | -50 | 0.55 | test4

## Oed
N_iter | N_inter | N_data_written | Applied_change | sigma1_init | e0 | Comp/Ext | Unloading | File_name | Folder | soil_type
50 | 49 | 48 | 47 | -50 | 0.7 | 0 | 0 | test5

## Organic clay
Interpolation_eps
16.1 | 0.001
2545.97 | 0.0015
2828.8574 | 0.002
7637.91 | 0.0025
1 | 0.003
0 | 0.0035
0 | 0.004
12 | 0.0045
0.2 | 0.005
100 | 0.0055
0.9 | 0.006
0 | 0.0065
1 | 0.007
1 | 0.0075
0.53 | 0.008
0 | 0.0085
0.65 | 0.009
0.88 | 0.0095
1 | 0.01
27475.74 | 0.0105
0.00021938 | 0.011
0 | 0.0115
1 | 0.012
0.0125
0.013
0.0135
0.014
0.0145
0.015
0.0155
0.016
0.0165
0.017
0.0175
0.018
0.0185
0.019
0.0195
0.02